## CAM LAB.CİH.EK PARÇ.
Laboratuvar cihaz ve ek parçaları - Apparatus and connecting parts
Şilifleri DIN 12257Uygun | NS” adaptörleri – dişi ve erkek şlifler
Şilifleri ISO 383 Uygun | reducing/enlarging adapters
| Sipariş No | “NS” dişi | “NS” erkek
| Order No | socket “NS” | cone “NS”
| TNC – 00495 | 14,5/23 | 19/26
| TNC – 00496 | 14,5/23 | 24/29
| TNC – 00497 | 14,5/23 | 29/32
| TNC – 00498 | 19/26 | 14,5/23
| TNC – 00499 | 19/26 | 24/29
| TNC – 00500 | 19/26 | 29/32
| TNC – 00501 | 24/29 | 29/32
| TNC – 00502 | 24/29 | 45/40
| TNC – 00503 | 29/32 | 45/40
| TNC – 00504 | 24/29 | 14,5/23
| TNC – 00505 | 29/32 | 14,5/23
| TNC – 00506 | 24/29 | 19/26
| TNC – 00507 | 29/32 | 19/26
| TNC – 00508 | 29/32 | 24/29
| TNC – 00509 | 45/40 | 29/32
Şilifleri DIN 12257Uygun | TERMOMETRE ADAPTÖRÜ NS ŞİLİFLİ,GL 18 Vidalı ve vidasız tip
Şilifleri ISO 383 Uygun
| SPARİŞ NO | VİDA GL | SİLİKON CONTA | "NS" ERKEK | Siyah vidalı tip | vidasız normal tip
| TNC – 00618 | GL 18 | 16*10 | 14,5/23
| TNC – 00619 | GL 18 | 16*10 | 19/26
| TNC – 00620 | GL 18 | 16*10 | 24/29
| TNC – 00621 | GL 18 | 16*10 | 29/32
| TNC – 00622 | GL 18 | 16*10 | 34,5/35
| TNC – 00623 | GL 18 | 16*10 | 40/40
| TNC – 00624 | GL 18 | 16*10 | 45/40
Şilifleri DIN 12249 Uygun | Bağlantı parçası – “NS” şlifli 90º açılı
Şilifleri ISO 383 Uygun | Connecting tubes – with socket and cone “NS” 90º angled
| Sipariş No | “NS” dişi ve erkek
| Order No | Cone “NS”
| TNC – 00510 | 14,5/23
| TNC – 00511 | 19/26
| TNC – 00512 | 29/32
Şilifleri DIN 12249 Uygun | Bağlantı parçası – iki ucu erkek şlifli 90º açılı
Şilifleri ISO 383 Uygun | Connecting tubes – with double cones “NS” 90º angled
| Sipariş No | “NS” dişi ve erkek
| Order No | Cone “NS”
| TNC – 00513 | 14,5/23
| TNC – 00514 | 19/26
| TNC – 00515 | 24/29
| TNC – 00516 | 29/32
Şilifleri ISO 383 Uygun | Bağlantı parçası – iki ucu erkek şlifli 75º açılı
Şilifleri DIN 12249 Uygun | Connecting tubes – with double cones “NS” 75º angled
| Sipariş No | “NS” 1. uç | “NS” 2. uç
| Order No | First cone “NS” | Second cone “NS”
| TNC – 00517 | 19/26 | 14,5/23
| TNC – 00518 | 19/26 | 19/26
| TNC – 00519 | 19/26 | 24/29
| TNC – 00520 | 29/32 | 29/32
| TNC – 00521 | 24/29 | 24/29
| TNC – 00522 | 45/40 | 29/32
Şilifleri DIN 12249 Uygun | Destilasyon borusu – “NS” erkek şlifli 75º açılı
Şilifleri ISO 383 Uygun | Distilling tubes – with cone “NS” and 75º angled
| Sipariş No | “NS”erkek | Şilifsiz boru dış çapı
| Order No | Cone “NS” | Side tube O. D. mm.
| TNC – 00523 | 14,5/23 | 8
| TNC – 00524 | 19/26 | 15
| TNC – 00525 | 29/32 | 15
| TNC – 00526 | 45/40 | 15
Şilifleri DIN 12249 Uygun | Destilasyon kurutma borusu – “NS” erkek şlifli 75º açılı
Şilifleri ISO 383 Uygun | Distilling tubes – with cone “NS” and 75º angled
| Sipariş No | “NS”erkek | Şilifsiz boru dış çapı
| Order No | Cone “NS” | Side tube O. D. mm.
| TNC – 00491 | 14,5/23 | 8
| TNC – 00492 | 19/26 | 15
| TNC – 00493 | 29/32 | 15
| TNC – 00494 | 45/40 | 15
Şilifleri DIN 12249 Uygun | Destilasyon Bağlantı parçası – iki erkek “NS” şlşifli ve
Şilifleri ISO 383 Uygun | termomtere için “NS” 14,5/23 şlifli 75º açılı
Distilling tubes – with two cones “NS” and one socket “NSé 14,5/23 for thermometer 75º angled
| Sipariş No | “NS”düz boru erkek şlifi | “NS” yan boru erkek şlifi
| Order No | Axial tube Cone “NS” | side arm cone “NS”
| TNC – 00527 | 19/26 | 19/26
| TNC – 00528 | 24/29 | 19/26
| TNC – 00529 | 24/29 | 24/29
| TNC – 00530 | 29/32 | 29/32
| TNC – 00531 | 34,5/35 | 19/26
| TNC – 00532 | 45/40 | 29/32
Şilifleri DIN 12249 Uygun | Çok boyunlu adaptörler – üç boyunlu “NS” şlifli
Şilifleri ISO 383 Uygun | Multiple neck adapters – three necks with socket “NS”
| Sipariş No | “NS” düşey boyunlar | “NS” orta boyun erkek şlifi | Eğimli boyun dişi şlifi
| Order No | vertical sockets “NS” | center neck cone “NS” | Sioping socket “NS”
| TNC – 00533 | 19/26 | 24/29 | 19/26
| TNC – 00534 | 14,5/23 | 29/32 | 14,5/23
| TNC – 00535 | 19/26 | 29/32 | 19/26
| TNC – 00536 | 29/32 | 29/32 | 19/26
| TNC – 00537 | 29/32 | 29/32 | 29/32
| TNC – 00538 | 19/26 | 34,5/35 | 19/26
| TNC – 00539 | 29/32 | 45/40 | 29/32
Şilifleri DIN 12249 Uygun | Çok boyunlu adaptörler – paralel iki boyunlu “NS” şlifli
Şilifleri ISO 383 Uygun | Multiple neck adapters – two parallel necks with socket “NS”
| Sipariş No | “NS” düz boru dişi şlifi | “NS” yan boru dişi şlifi | “NS” erkek şlif
| Order No | Straight tube socket “NS” | side arm socket “NS” | cone “NS”
| TNC – 00540 | 14,5/23 | 19/26 | 14,5/23
| TNC – 00541 | 19/26 | 19/26 | 24/29
| TNC – 00542 | 24/29 | 24/29 | 24/29
| TNC – 00543 | 14,5/23 | 19/26 | 29/32
| TNC – 00544 | 29/32 | 29/32 | 29/32
| TNC – 00545 | 19/26 | 19/26 | 34,5/35
| TNC – 00546 | 29/32 | 29/32 | 45/40
Şilifleri DIN 12249 Uygun | Destilasyon çıkış borusu – “NS” dişi şlifli 105º açılı
Şilifleri ISO 383 Uygun | Delivery adapters – with an angle of 105º with socket “NS”
| Sipariş No | “NS” dişi şlifi | Boru boyu
| Order No | socket “NS”
| TNC-- 00547 | 14,5/23 | 80
| TNC – 00548 | 19/26 | 80
| TNC – 00549 | 24/29 | 100
| TNC – 005491 | 29/32 | 100
Şilifleri DIN 12249 Uygun | Vakum adaptörü - “NS” dişi ve erkek şlifli
Şilifleri ISO 383 Uygun | Receiver adapters – with vacuum connection with socket and cone “NS”
| Sipariş No | “NS” dişi şlifi | “NS” erkek şlifi
| Order No | socket “NS” | cone “NS”
| TNC – 00550 | 14,5/23 | 14,5/23
| TNC – 00551 | 19/26 | 19/26
| TNC – 00552 | 24/29 | 24/29
| TNC – 00553 | 29/32 | 29/32
Şilifleri DIN 12249 Uygun | Vakum adaptörü - 105º açılı “NS” dişi ve erkek şlifli
Şilifleri ISO 383 Uygun | Receiver adapters – with vacuum connection with socket and cone “NS”
| Sipariş No | “NS” dişi şlifi | “NS” erkek şlifi
| Order No | socket “NS” | cone “NS”
| TNC – 00554 | 14,5/23 | 14,5/23
| TNC – 00555 | 19/26 | 19/26
| TNC – 00556 | 19/26 | 24/29
| TNC – 00557 | 29/32 | 29/32
Şilifleri DIN 12249 Uygun | Destilasyon köprüsü - “NS” erkek şlifli ve “NS” 14,5/23 dişi şlifli
Şilifleri ISO 383 Uygun | Distilling link –with socket “NS” 14,5/23 and cone “NS”
| Sipariş No | “NS” buhar borusu erkek şlifi | “NS” yan boru erkek şlifi
| Order No | vapour tube cone “NS” | side tube cone “NS”
| TNC – 00558 | 19/26 | 19/26
| TNC – 00559 | 24/29 | 24/29
| TNC – 00560 | 29/32 | 29/32
| TNC – 00561 | 45/40 | 29/32
Şilifleri DIN 12249 Uygun | Destilasyon köprüsü – soğutuculu “ÜST DİŞİ ŞİLİFİ NS:14,5/23"
Şilifleri ISO 383 Uygun | Distilling link –with condenser socket “NS” 14,5/23 and cone “NS”
| Sipariş No | Soğutucu dış zarf boyu | “NS” buhar borusu erkek şlifi | “NS” yan boru erkek şlifi
| Order No | Condenser jacket lenght mm. | vapour tube cone “NS” | side tube cone “NS”
| TNC- 00562 | 200 | 14,5/23 | 14,5/23
| TNC – 00563 | 200 | 19/26 | 19/26
| TNC - 00564 | 400 | 24/29 | 24/29
| TNC – 00565 | 400 | 29/32 | 29/32
| TNC - 00566 | 400 | 45/40 | 29/32
Şilifleri DIN 12249 Uygun | Destilasyon köprüsü – sıçrama başlıklı “NS” erkek şlifli
Şilifleri ISO 383 Uygun | Distilling link –with splashhead and cone “NS”
| Sipariş No | “NS” İKİ erkek şlifi
| Order No | cone “NS”
| TNC – 00567 | 14,5/23
| TNC – 00568 | 19/26
| TNC – 00569 | 24/29
| TNC – 00570 | 29/32
Şilifleri DIN 12249 Uygun | Sıçrama başlıkları - 75º açılı “NS” erkek şlifli
Şilifleri ISO 383 Uygun | Splash heads - 75º angled with cones “NS”
| Sipariş No | “NS” dikey erk. Ve dişi şlifi | “NS” yan boru erkek şlifi
| Order No | vertical cone and socket “NS” | side tube cone “NS”
| TNC – 00571 | 14,5/23 | 14,5/23
| TNC – 00572 | 19/26 | 19/26
| TNC – 00573 | 24/29 | 19/26
| TNC – 00574 | 29/32 | 29/32
Şilifleri DIN 12249 Uygun | Sıçrama başlıkları – düz tip erkek ve dişi şlifli
Şilifleri ISO 383 Uygun | Splash heads – straight type with cone and socket “NS
| Sipariş No | “NS” dikey erk. Ve dişi şlifi | “NS” yan boru erkek şlifi
| Order No | vertical cone and socket “NS” | side tube cone “NS”
| TNC – 00575 | 14,5/23 | 14,5/23
| TNC – 00576 | 19/26 | 19/26
| TNC – 00577 | 19/26 | 24/29
| TNC – 00578 | 29/32 | 29/32
Hortum bağlantılı cam borular – “T” tipi
Glass tubes with hose connectors – “T” shaped
| Sipariş No | Boru dış çapı | Toplam uzunluk
ET KALIN.
| Order No | Tube O. D. mm. | Total lenght mm.
| TNC – 00579 | 08/1,2 | 115
| TNC – 00580 | 10/1,2 | 115
Hortum bağlantılı cam borular – “Y” tipi
Glass tubes with hose connectors – “Y” shaped
| Sipariş No | Boru dış çapı | Toplam uzunluk
| Order No | Tube O. D. mm. | Total lenght mm.
| TNC – 00581 | 08/1,2 | 115
| TNC – 00582 | 10/1,2 | 115 | 2
Musluklar – tek yollu (düz) musluklar -cam musluklu
Stopcocks – straight bore stopcocks
| Sipariş No | delik çapı | Yan boru çapı | Yan boru uzunluğu
| Order No | bore mm. | Side arm O. D. | Side arms lenght mm.
| TNC – 00583 | 12,5/1,5 | 8 | 80
| TNC – 00584 | 14,5/2,5 | 8 | 100
| TNC – 00585 | 19/29/4 | 10 | 120
| TNC – 00586 | 24/50/6 | 12 | 120
Musluklar – tek yollu (düz) musluklar-teflon musluklu
Stopcocks – straight bore stopcocks
| Sipariş No | delik çapı | Yan boru çapı | Yan boru uzunluğu
| Order No | bore mm. | Side arm O. D. | Side arms lenght mm.
| TNC – 00587 | 12,5/1,5 | 8 | 80
| TNC – 00588 | 14,5/2,5 | 8 | 100
| TNC – 00589 | 19/29/4 | 10 | 120
| TNC – 00580 | 24/50/6 | 12 | 120
Musluklar – çift yollu (paralel) musluklar -cam musluklu
Stopcocks – two way stopcocks (parallel)
| Sipariş No | delik çapı | Yan boru çapı | Yan boru uzunluğu
| Order No | bore mm. | Side arm O. D. | Side arms lenght mm.
| TNC – 00587 | 12,5/1,5 | 8 | 80
| TNC – 00588 | 14,5/2,5 | 8 | 100
| TNC – 00589 | 19//4 | 10 | 100
| TNC - 00590 | 24//6 | 10 | 100
Musluklar – üç yollu musluk cam musluklu
Stopcocks – three way stopcocks
| Sipariş No | delik çapı | Yan boru çapı | Yan boru uzunluğu
| Order No | bore mm. | Side arm O. D. | Side arms lenght mm.
| TNC – 00591 | 12,5/1,5 | 8 | 80
| TNC – 00592 | 14,5/2,5 | 8 | 100
| TNC – 00593 | 19//4 | 10 | 120
| TNC – 00594 | 24//6 | 10 | 120
Musluklar – üç yollu musluk teflon musluklu
Stopcocks – three way stopcocks
| Sipariş No | delik çapı | Yan boru çapı | Yan boru uzunluğu
| Order No | bore mm. | Side arm O. D. | Side arms lenght mm.
| TNC – 00595 | 12,5/1,5 | 8 | 80
| TNC – 00596 | 14,5/2,5 | 8 | 100
| TNC – 00597 | 19//4 | 10 | 120
| TNC – 00598 | 24//6 | 10 | 120
Musluklar – bükümlü musluklar (tek yollu) cam musluklu
Stopcocks – bent stopcocks (one way)
| Sipariş No | delik çapı | Yan boru çapı | Yan boru uzunluğu | Bükümlü kısım uzun.
| Order No | bore mm. | Side arm O. D. | Side arms lenght mm. | Bent pat lenght mm.
| TNC – 00599 | 12,5/1,5 | 8 | 90 | 60x50
| TNC – 00600 | 14,5/2,5 | 8 | 90 | 60x50
| TNC – 00601 | 19//40 | 10 | 120 | 80x70
| TNC – 00602 | 24//60 | 10 | 120 | 80x70
Musluklar – bükümlü musluklar (tek yollu) teflon musluklu
Stopcocks – bent stopcocks (one way)
| Sipariş No | delik çapı | Yan boru çapı | Yan boru uzunluğu | Bükümlü kısım uzun.
| Order No | bore mm. | Side arm O. D. | Side arms lenght mm. | Bent pat lenght mm.
| TNC – 00603 | 12,5/1,5 | 8 | 90 | 60x50
| TNC – 00604 | 14,5/2,5 | 8 | 90 | 60x50
| TNC – 00605 | 19//40 | 10 | 120 | 80x70
| TNC – 00606 | 24//60 | 10 | 120 | 80x70
Şilifleri DIN 12249 Uygun | Musluklar – “NS” şlifli musluklar (tek yollu) -cam musluklu
Şilifleri ISO 383 Uygun | Stopcocks – with cone “NS
| Sipariş No | delik çapı | Yan boru çapı | “NS” erkek şlifi | Bükülü kısım uzun.
| Order No | bore mm. | Side arm O. D. | cone “NS” | Bent part lenght mm.
| TNC – 00607 | 12,5/1,5 | 9 | 14,5/23 | 40
| TNC – 00608 | 14,5/2,5 | 9 | 19/26 | 40
| TNC – 00609 | 14,5/2,5 | 9 | 24/29 | 40
| TNC – 00610 | 14,5/2,5 | 9 | 29/32 | 40
| TNC – 00611 | 14,5/2,5 | 9 | 34,5/35 | 40
Şilifleri DIN 12249 Uygun | Musluklar – “NS” şlifli musluklar (tek yollu) teflon musluklu
Şilifleri ISO 383 Uygun | Stopcocks – with cone “NS
| Sipariş No | delik çapı | Yan boru çapı | “NS” erkek şlifi | Bükülü kısım uzun.
| Order No | bore mm. | Side arm O. D. | cone “NS” | Bent part lenght mm.
| TNC – 00612 | 12,5/1,5 | 9 | 14,5/23 | 40
| TNC – 00613 | 14,5/2,5 | 9 | 19/26 | 40
| TNC – 00614 | 14,5/2,5 | 9 | 24/29 | 40
| TNC – 00615 | 14,5/2,5 | 9 | 29/32 | 40
| TNC – 00616 | 14,5/2,5 | 9 | 34,5/35 | 40
Şilifleri DIN 12249 Uygun | Soxhlet cihazı – bullu soğ. “NS” şlifli balon “NS” 29/32
Şilifleri ISO 383 Uygun | Soxhlet exraction apparatus – with a bulbed condenser and conical ground joint “NS” flask neck 29/32
| Sipariş No | Ekstraktör hacmi | Soğ. Dış zarf boyu | “NS” soğutucu şlifi | Balon hacmi
| Order No | Extractor capacity ml. | Condenser jacket lenght mm. | condenser “NS” | Flask capacity ml.
| TNC – 00617 | 100 | 250 | 40/40 | 250 |  | takım
| TNC – 00618 | 150 | 250 | 40/40 | 250 |  | takım
| TNC – 00619 | 250 | 300 | 40/40 | 500 |  | takım
| TNC – 00620 | 100 | 250 | 45/40 | 250 |  | takım
| TNC – 00621 | 150 | 250 | 45/40 | 250 |  | takım
| TNC – 00622 | 250 | 300 | 45/40 | 500 |  | takım
| TNC – 00623 | 500 | 400 | 45/40 | 1000 |  | takım
Şilifleri DIN 12249 Uygun | Soxhlet cihazı soğutucuları
Şilifleri ISO 383 Uygun | Soxhlet apparatus condensers
| Sipariş No | Soğ. Dış zarf boyu | “NS” soğutucu şlifi | Soğutucu tipi
| Order No | Condenser jacket lenght mm. | condenser “NS” | Condenser type
| TNC – 00624 | 250 | 40/40 | Bullu
| TNC – 00625 | 300 | 40/40 | Bullu
| TNC – 00626 | 400 | 40/40 | Bullu
| TNC – 00627 | 250 | 45/40 | Bullu
| TNC – 00628 | 300 | 45/40 | Bullu
| TNC – 00629 | 400 | 45/40 | Bullu
| TNC – 00630 | 300 | 45/40 | Spiralli |  | DİMROT
DIN 12602 Uygun | Soxhlet cihazı exstraktörü “NS” dişi ve erkek şlifli
Şilifleri DIN 12249 Uygun | Extractors for soxhlet apparatus
Şilifleri ISO 383 Uygun | Sipariş No | Hacim | “NS” dişi şlif | “NS” erkek şlif
| Order No | Capacity ml. | socket “NS” | cone “NS”
| TNC – 00631 | 100 | 40/40 | 29/32
| TNC – 00632 | 150 | 40/40 | 29/32
| TNC – 00633 | 250 | 40/40 | 29/32
| TNC – 00634 | 100 | 45/40 | 29/32
| TNC – 00635 | 150 | 45/40 | 29/32
| TNC – 00636 | 250 | 45/40 | 29/32
| TNC – 00637 | 500 | 45/40 | 29/32
Şilifleri DIN 12249 Uygun | Kip cihazı cam musluklu – laboratuvar çalışmalarında gereken gazların üretilmesinde kullanılır.
Şilifleri ISO 383 Uygun | Kipps apparatus – it used for the production of some gases which are neccessary in laboratory works
| Sipariş No | Hacim | Balon hacmi | Orta balon “NS” | Üst balon “NS”
| Order No | Capacity ml. | Flask capacity | Entral flask “NS” | Upper flask “NS”
| TNC – 00638 | 500 | 500 | 34,5/35 | 29/32
| TNC – 00639 | 1000 | 1000 | 34,5/35 | 29/32
| TNC – 00640 | 2000 | 2000 | 45/40 | 45/40
Gaz numune alma kabı – iki ucu Cam musluklu
Gas sampling tubes – with two stopcocks at the ends
| Sipariş No | Hacim | Musluk delik çapı | Gövde dış çapı | Gövde boyu | Toplam boy
| Order No | Capacity ml. | Stopcock bore mm. | Body O. D. | Body lenght mm. | Total lenght mm.
| TNC – 00641 | 50 | 2.5 | 30 | 180 | 35
| TNC – 00642 | 100 | 2.5 | 36 | 180 | 350
| TNC – 00643 | 250 | 2.5 | 40 | 230 | 400
| TNC – 00644 | 500 | 2.5 | 60 | 230 | 400
| TNC – 00645 | 1000 | 2.5 | 80 | 230 | 400
Gaz numune alma kabı – iki ucu teflon musluklu
Gas sampling tubes – with two stopcocks at the ends
| Sipariş No | Hacim | Musluk delik çapı | Gövde dış çapı | Gövde boyu | Toplam boy
| Order No | Capacity ml. | Stopcock bore mm. | Body O. D. | Body lenght mm. | Total lenght mm.
| TNC – 00646 | 50 | 2.5 | 30 | 180 | 35
| TNC – 00647 | 100 | 2.5 | 36 | 180 | 350
| TNC – 00648 | 250 | 2.5 | 40 | 230 | 400
| TNC – 00649 | 500 | 2.5 | 60 | 230 | 400
| TNC – 00650 | 1000 | 2.5 | 80 | 230 | 400
Şilifleri DIN 12249 Uygun
Şilifleri ISO 383 Uygun
Arsenik Tayin Cihazı - TNC - 00651
Şilifleri DIN 12249 Uygun
Şilifleri ISO 383 Uygun
Arsenik Tayin Cihazı - TNC - 00642
Şilifleri DIN 12249 Uygun
Şilifleri ISO 383 Uygun
Azot Tayin Cihazı - TNC-00653
DİŞİ + ERKEK ŞİLİFLERİ 29/32
Şilifleri DIN 12249 Uygun | Su Tayin Cihazı -
Şilifleri ISO 383 Uygun | DİŞİ + ERKEK ŞİLİFLERİ 29/32
| TNC-00655 |  | CAM MUSLUKLU |  |  |  | TAKIMI
| TNC-00656 |  | 10 ML TAH. | TEF.MUS |  |  | TAKIMI
| TNC-00657 |  | 10 ML TAH. | MUSLUKSUZ |  |  | TAKIMI
| TNC-00658 |  | 10 ML TAH. | CAM MUSLUKLU |  |  | TAKIMI
| TNC-00659 |  | 10 ML TAH. | TEF.MUS |  |  | TAKIMI
| TNC-00660 |  | 10ML TAH. | MUSLUKSUZ |  |  | TAKIMI
Şilifleri DIN 12249 Uygun | Su Tayin Cihazı -
Şilifleri ISO 383 Uygun | DİŞİ + ERKEK ŞİLİFLERİ 29/32
| TNC-00647 |  | CAM MUSLUKLU |  |  |  | TAKIMI
| TNC-00648 |  | 10 ML TAH. | TEF.MUS |  |  | TAKIMI
| TNC-00649 |  | 10 ML TAH. | MUSLUKSUZ |  |  | TAKIMI
| TNC-00650 |  | 10 ML TAH. | CAM MUSLUKLU |  |  | TAKIMI
| TNC-00651 |  | 10 ML TAH. | TEF.MUS |  |  | TAKIMI
| TNC-00662 |  | 10ML TAH. | MUSLUKSUZ |  |  | TAKIMI
Şilifleri DIN 12249 Uygun
Şilifleri ISO 383 Uygun
Su Tayin Cihazı Ölçü Tüpü- TNC-00655
| TNC-00661 | CAM MUSLUKLU |  | 29/32 DİŞİ+ERK.
| TNC-00662 | TEF.MUS |  | 29/32 DİŞİ+ERK.
| TNC-00663 | MUSLUKSUZ |  | 29/32 DİŞİ+ERK.
Şilifleri DIN 12249 Uygun
Şilifleri ISO 383 Uygun
Yağ Tayin Cihazı -
| DİŞİ + ERKEK ŞİLİFLERİ 29/32 |  |  | TNC-00664 | musluksuz |  | TAKIMI
|  |  |  | TNC-00665 | CAM MUS. |  | TAKIMI
|  |  |  | TNC-00666 | TEF.MUS |  | TAKIMI
Şilifleri DIN 12249 Uygun
Şilifleri ISO 383 Uygun | Yağ Tayin Cihazı Ölçü Tüpü-
DİŞİ + ERKEK ŞİLİFLERİ 29/32
|  |  |  | TNC-00667 | MUSLUKSUZ
|  |  |  | TNC-00668 | TEF.MUS
|  |  |  | TNC-00669 | CAM MUS
Şilifleri DIN 12249 Uygun
Şilifleri ISO 383 Uygun
Yağ Tayin Cihazı -
| DİŞİ + ERKEK ŞİLİFLERİ 29/32 |  |  | TNC-00677 | musluksuz |  | TAKIMI
|  |  |  | TNC-00678 | CAM MUS. |  | TAKIMI
|  |  |  | TNC-00679 | TEF.MUS |  | TAKIMI
DESTİLASYON FRAKSYYONLARINI TOPLAMA BAŞLIĞI-Bred tipi dört fraksiyon için,,"NS"şilifli
Şilifleri DIN 12249 Uygun
Şilifleri ISO 383 Uygun | DISTILLING RECEIVERS-Bred type,for four fractions with cones and sockets "NS"
| Sipariş No Order No | Balon hacmy Flask Capasity ml | Balon byun şilifi | Dikey ve yan şilifler
| TNC-00670 | 50 | 19/26 | 29/32
| TNC-00671 | 100 | 19/26 | 29/32
| TNC-00672 | 250 | 29/32 | 29/32
| TNC-00673 | 50 | 19/26 | 29/32
| TNC-00674 | 100 | 19/26 | 29/32
| TNC-00675 | 250 | 29/32 | 29/32
Şilifleri DIN 12249 Uygun
Şilifleri ISO 383 Uygun | SU TAİN CİHAZI
| Sipariş No Order No | Balon hacim Flask Capasity ml | Balon boyun şilifi | Dikey ve yan şilifler | DÜZ SOĞUTUCUSU NS VAKUM ÇIKIŞLI
| TNC-00676 | KAYNATMA BALONU:2000 ML,YAN BALON.500 ML | 500 ml 29/32 | DİŞİ 14,5/23-ERK.29/32*2 | DÜZ SOĞUTUCUSU NS ERK.DİŞİ 29/32

## CAM MİKROBİYOLOJİ MALZ
Mikrobiyoloji Laboratuvar malzemeleri - Microbiological Glassware
DIN 58970 Uygun | Santrifüj tüpü – silindirik dibi yuvarlak
TS 3400 EN ISO 4142 Uygun | Centrifuge tubes – cylindrical shape with round bottom
| Sipariş No | Hacim | Dış çap | Yükseklik | Et kalınlığı
| Order No | Capacity ml. | Outside diameter mm | Height mm. | Wall thickness min. mm.
| TNC – 02476 | 12 | 16 | 100 | 1.3
| TNC--02475 | 20 | 20 | 200 | 1.5
| TNC – 02477 | 25 | 24 | 100 | 1.5
| TNC – 02478 | 50 | 34 | 100 | 1.8
| TNC – 02479 | 80 | 44 | 100 | 1.8
DIN 58970 Uygun | Santrifüj tüpü – silindirik dibi yuvarlak “NS” ‘li Plastik kapaklı
Şilifleri DIN 12249 Uygun | Centrifuge tubes – cylindrical shape with round bottom with socket and stopper “NS”
| Sipariş No | Hacim | “NS” boyun şlifi | Dış çap | Yükseklik
| Order No | Capacity ml. | neck “NS” | Outside diameter mm | Height mm.
| TNC – 03480 | 12 | 14,5/23 | 16 | 121
| TNC – 03481 | 25 | 19/26 | 24 | 119
| TNC – 03482 | 50 | 29/32 | 34 | 130
DIN 58970 Uygun | Santrifüj tüpü – silindirik dibi yuvarlak “NS” ‘li Cam kapaklı
Şilifleri DIN 12249 Uygun | Centrifuge tubes – cylindrical shape with round bottom with socket and stopper “NS”
| Sipariş No | Hacim | “NS” boyun şlifi | Dış çap | Yükseklik
| Order No | Capacity ml. | neck “NS” | Outside diameter mm | Height mm.
| TNC – 03483 | 12 | 14,5/23 | 16 | 121
| TNC – 03484 | 25 | 19/26 | 24 | 119
| TNC – 03485 | 50 | 29/32 | 34 | 130
VİDA KAPAKLI TÜP BOROSİLİKAT DİBİ YUVARLAK
| Order No | VİDA DIŞ ÇAP MM | DIŞ ÇAP MM | BOY
| TNC – 04483 | 16 | 16 | 100
| TNC – 04484 | 16 | 16 | 160
| TNC – 04485 | 16 | 18 | 180
| TNC – 04486 | 16 | 24 | 150
| TNC – 04487 | 24 | 28 | 100
| TNC – 04488 | 24 | 36 | 120
VİDA KAPAKLI TÜP SODA DİBİ YUVARLAK
| Order No | VİDA DIŞ ÇAP MM | DIŞ ÇAP MM | BOY
| TNC – 04489 | 16 | 16 | 100
| TNC – 04490 | 16 | 16 | 160
| TNC – 04491 | 16 | 18 | 180
| TNC – 04492 | 16 | 24 | 150
| TNC – 04493 | 24 | 28 | 100
| TNC – 04494 | 24 | 36 | 120
Santrifüj tüpü – dibi konik taksimatlı
PETROL TÜPÜ (HAVUÇ TİPİ)
| Sipariş No | Hacim | Dış çap | Yükseklik | Taksimat
| Order No | Capacity ml. | Outside diameter mm | Height mm. | Graduation ml.
| TNC – 05486 | 10 | 17 | 105 | 0.1
| TNC – 05487 | 12 | 17 | 110 | 0.1
| TNC – 05488 | 15 | 17 | 125 | 0.1
| TNC – 05489 | 50 | 28 | 133 | 0-10/0,5
10-50/1
0-05/0,05
| TNC--05491 | 100 | 38 | 200 | 0,5-2/0,1
2-3/0,2
| 25-50-75-100 ML TEK ÇİZGİLİ |  |  |  | 3-5/0,5
10-25/5
25-100/25
| TNC--05490 | 100 | 38 | 200 | 0,5-2/0,1
2-3/0,2
| 25 ML İLE 100 ML ARASI TAHSİMATLI |  |  |  | 3-5/0,5
10-25/1
25-100/1
Santrifüj balonu – armudi taksimatlı
PETROL TÜPÜ 100 ML
| Sipariş No | Hacim | Dış çap | Yükseklik | Taksimat
| Order No | Capacity ml. | Outside diameter mm | Height mm. | Graduation ml.
| TNC--06492 | 100 | 58 | 158 | 0-1,5/0,1 | 0-1,5/0,1
[5 empty] | 1,5-5/0,5 | 1,5-5/0,5
[5 empty] | 5,10/1 | 5,10/1
[5 empty] | 10-25/5 | 10-25/1
[5 empty] | 25,100 /25 | 25,100 /1
DIN 58970 Uygun | Kromatografi spreyleri – buharlı Erlenli “NS” 14,5/23
Şilifleri DIN 12249 Uygun | Chromatography spayers – hand bulb
| Sipariş No | Hacim | Boy
| Order No | Capacity ml. | Lenght mm.
| TNC – 07494 | 100 | 180
İmhof hunisi – taksimatlı
Imhoff sedimentation – graduated
DIN 12672 Uygun | Sipariş No | Hacim | Taksimat
| Order No | Capacity ml. | Graduation ml.
| TNC 08495 | 1000 | 0-2 ml 1/10 ml , 2-10ml 1/2 ml | TEF.MUS
| TNC 08496 | 1000 | 10-40 ml 1 ml, 40-100 ml 2 ml , ve | cam mus
| TNC 08497 | 1000 | 100-1000ml | musluksuz
| TNC-08498 | 1000 | 0-2 ml 1/10 ml, 2-10 ml 1/2 ml, | TEF.MUS
| TNC-08499 | 1000 | 10-40 ml 1 ml, 40-100 ml 2 ml, | cam mus
| TNC-08500 | 1000 | 100-1000 ml /50 ml | musluksuz
DRİGASKİ SPATÜLÜ
| Sipariş No | Hacim | Taksimat
| Order No | Capacity ml. | Graduation ml.
| TNC-09497 | ÇAP:6 MM | 125*45*45*35 MM

## CAM FİLİTRASYON LAB.MALZ
Filtrasyon Laboratuvar malzemeleri -
ISO 4798 Uygun | Huni – kısa saplı
DIN 12445 Uygun | Funnels – short stem
TSE 3867 Uygun | Sipariş No | Üst dış çapı | Sap uzunluğu | Sap dış çapı
| Order No | O.D. at the top mm. | Stem lenght mm. | Stem O. D. mm.
| TNC – 81392 | 35 | 35 | 6
| TNC – 81393 | 45 | 45 | 6
| TNC – 81394 | 50 | 55 | 7
| TNC – 81395 | 60 | 60 | 7
| TNC – 81396 | 70 | 70 | 8
| TNC –81397 | 80 | 80 | 10
| TNC –81398 | 100 | 100 | 10
| TNC – 81399 | 120 | 120 | 12
| TNC –81400 | 150 | 150 | 15
| TNC--81401 | 180 | 180 | 18
| TNC--81402 | 200 | 200 | 20
ISO 4798 Uygun | Huni – uzun saplı
DIN 12446 Uygun | Funnels – short stem
TSE 3867 Uygun | Sipariş No | Üst dış çapı | Sap uzunluğu | Sap dış çapı
| Order No | O.D. at the top mm. | Stem lenght mm. | Stem O. D. mm.
| TNC--81403 | 35 | 150 | 6
| TNC--81404 | 45 | 150 | 6
| TNC--81405 | 50 | 150 | 7
| TNC--81406 | 60 | 150 | 7
| TNC--81407 | 70 | 150 | 8
| TNC--81408 | 80 | 150 | 10
| TNC--81409 | 100 | 150 | 10
| TNC--81410 | 120 | 170 | 12
| TNC--81411 | 150 | 200 | 15
| TNC--81412 | 180 | 200 | 18
| TNC--81413 | 200 | 250 | 20
ISO 6556 Uygun | Nuçe erleni -vakum borulu erlen tipi
DIN 12476 Uygun | Filtering flasks – with tubulation, erlenmeyer type |  |  |  |  | orijinal tip
Şilifler:DIN 12249,ISO 383 Uygun | Sipariş No | Hacim | Balon D. C. | “NS” boyun şlifi | Yükseklik | ORJİNAL ŞİLİFLİ
| Order No | Capacity ml. | Flask O. D. mm. | Neck “NS” | Height mm.
| TNC-- 82404 | 50 | 51 | 19/26 | 85
| TNC – 82405 | 100 | 65 | 19/26 | 105
| TNC – 82406 | 250 | 85 | 29/32 | 155
| TNC – 82407 | 500 | 105 | 29/32 | 185
| TNC – 82408 | 1000 | 135 | 45/40 | 230
| TNC – 82409 | 2000 | 170 | 45/40 | 265
ISO 6556 Uygun | Nuçe erleni – vakum borulu erlen tipi
DIN 12476 Uygun | Filtering flasks – with tubulation, erlenmeyer type
| Sipariş No | Hacim | Balon D. C. | Boyun İ. C | Yükseklik | orj.etli erlenli
| Order No | Capacity ml. | Flask O. D. mm. | Neck I. D. mm | Height mm.
| TNC-- 82410 | 50 | 51 | 24 | 85
| TNC – 82411 | 100 | 65 | 24 | 105
| TNC – 82412 | 250 | 85 | 34.5 | 155
| TNC – 82413 | 500 | 105 | 34.5 | 185
| TNC – 82414 | 1000 | 135 | 45 | 230
| TNC – 82415 | 2000 | 170 | 45 | 265
ISO 6556 Uygun | Nuçe erleni – vakum borulu erlen tipi
DIN 12476 Uygun | Filtering flasks – with tubulation, erlenmeyer type |  |  |  |  | normal tip
| Sipariş No | Hacim | Balon D. C. | Boyun İ. C | Yükseklik | NORMAL TİP (NORMAL ERLENE SADECE EMZİK TAKILMASI)
| Order No | Capacity ml. | Flask O. D. mm. | Neck I. D. mm | Height mm.
| TNC-- 82416 | 50 | 51 | 24 | 85
| TNC – 82417 | 100 | 65 | 24 | 105
| TNC – 82418 | 250 | 85 | 34.5 | 155
| TNC – 82419 | 500 | 105 | 34.5 | 185
| TNC – 82420 | 1000 | 135 | 45 | 230
| TNC – 82421 | 2000 | 170 | 45 | 265
Nuçe hunisi
Filter funnels
| Sipariş No | Üst I. Ç. | Sap uzunluğu | Sap dış çapı | Toplam Uz.
| Order No | Inner diam at the top mm. | Stem lenght mm. | Stem O. D. mm. | Total lenght MM
| TNC –83401 | 27 | 90 | 8 | 150
| TNC –83402 | 34 | 90 | 8 | 155
| TNC – 83403 | 41 | 100 | 8 | 175
| TNC – 83404 | 50 | 120 | 9 | 200
Su trompu – CAM
Water pumps – used for vacuum formation by water suction
| Sipariş No | Uzunluk
| Order No | Lenght mm.
| TNC – 84410 | 275
Şilifleri DIN 12249 Uygun | Piset – boyun ve başlık “NS” şlifli
Şilifleri ISO 383 Uygun | Wash bottles – neck and bottle head with ground joint “NS”
| Sipariş No | Hacim | Balon D. C. | “NS” boyun şlifi | Yükseklik | Sap d. ç.
| Order No | Capacity ml. | Flask O. D. mm. | Neck “NS” | Height mm. | Stem O. D. mm.
| TNC – 85411 | 250 | 85 | 29/32 | 155 | 9
| TNC – 85412 | 500 | 105 | 29/32 | 185 | 9
| TNC – 85413 | 1000 | 135 | 29/32 | 230 | 10
| TNC – 85414 | 2000 | 166 | 29/32 | 300 | 10
TS 3951 ISO 4800 Uygun | Ayırma hunisi –Derecesiz konik tip “NS” şlifli ve sap uzunluğu 60 mm.
DIN 12452 Uygun | Cam musluklu-Plastik kapaklı-
Şilifler:DIN 12249,ISO 383 Uygun | Separatory funnels – pear shapped with socket and stopper “NS” stem lenght 60 mm.lenght 60 mm
| Sipariş No | Hacim | Balon D. C. | “NS” boyun şlifi | Musluk delik çapı | Sap d. ç. | cam mus
| Order No | Capacity ml. | Flask O. D. mm. | Neck “NS” | Stopcock bare mm. | Stem O. D. mm.
| TNC – 86415 | 50 | 51 | 19/26 | 2.5 | 10
| TNC – 86416 | 100 | 64 | 19/26 | 2.5 | 10
| TNC – 86417 | 250 | 85 | 29/32 | 2.5 | 10
| TNC – 86418 | 500 | 105 | 29/32 | 2.5 | 13
| TNC – 86419 | 1000 | 131 | 29/32 | 4 | 13
| TNC – 86420 | 2000 | 166 | 29/32 | 6 | 14
TS 3951 ISO 4800 Uygun
DIN 12452 Uygun | Ayırma hunisi –Derecesiz konik tip “NS” şlifli ve sap uzunluğu 60 mm.
Şilifler:DIN 12249,ISO 383 Uygun | Teflon musluklu-Plastik kapaklı-
Separatory funnels – pear shapped with socket and stopper “NS” stem lenght 60 mm.lenght 60 mm
| Sipariş No | Hacim | Balon D. C. | “NS” boyun şlifi | Musluk delik çapı | Sap d. ç. | tef.mus
| Order No | Capacity ml. | Flask O. D. mm. | Neck “NS” | Stopcock bare mm. | Stem O. D. mm.
| TNC – 86421 | 50 | 51 | 19/26 | 2.5 | 10
| TNC – 86422 | 100 | 64 | 19/26 | 2.5 | 10
| TNC – 86423 | 250 | 85 | 29/32 | 2.5 | 10
| TNC – 86424 | 500 | 105 | 29/32 | 2.5 | 13
| TNC – 86425 | 1000 | 131 | 29/32 | 4 | 13
| TNC – 86426 | 2000 | 166 | 29/32 | 6 | 14
Şilifler:DIN 12249,ISO 383 Uygun
DIN 12451Uygun | Ayırma hunisi – Derecesiz armudi tip-cam muslukl “NS” şlifli ve Plas. kapaklı sap uzunluğu 60 mm.
TS 3951 ISO 4800 Uygun | Separatory funnels – pear shapped with socket and stopper “NS” stem lenght 60 mm.
| Sipariş No | Hacim | Balon D. C. | “NS” boyun şlifi | Musluk delik çapı | cam mus
| Order No | Capacity ml. | Flask O. D. mm. | Neck “NS” | Stopcock bare mm.
| TNC –87415 | 50 | 51 | 19/26 | 2.5
| TNC –87416 | 100 | 64 | 19/26 | 2.5
| TNC – 87417 | 250 | 85 | 29/32 | 2.5
| TNC – 87418 | 500 | 105 | 29/32 | 2.5
| TNC – 87419 | 1000 | 131 | 29/32 | 4
| TNC – 87420 | 2000 | 166 | 29/32 | 6
Şilifler:DIN 12249,ISO 383 Uygun | Ayırma hunisi – Derecesiz armudi tip-teflon musluklu “NS” şlifli ve Plas. kapaklı sap uzunluğu 60 mm.
DIN 12451 Uygun | Separatory funnels – pear shapped with socket and stopper “NS” stem lenght 60 mm.
TS 3951 ISO 4800 Uygun | Sipariş No | Hacim | Balon D. C. | “NS” boyun şlifi | Musluk delik çapı | tef.mus
| Order No | Capacity ml. | Flask O. D. mm. | Neck “NS” | Stopcock bare mm.
| TNC –87421 | 50 | 51 | 19/26 | 2.5
| TNC –87422 | 100 | 64 | 19/26 | 2.5
| TNC – 87423 | 250 | 85 | 29/32 | 2.5
| TNC – 87424 | 500 | 105 | 29/32 | 2.5
| TNC – 87425 | 1000 | 131 | 29/32 | 4
| TNC – 87426 | 2000 | 166 | 29/32 | 6
Şilifleri DIN 12249 Uygun
Şilifler:DIN 12249,ISO 383 Uygun | Ayırma hunisi – Derecesiz silindirik tip “NS” şlifli ve sap uzunluğu 100 mm.
TS 3951 ISO 4800 Uygun | Cam musluklu-Plastik kapaklı-
Separatory funnels – cylindrical type with socket and stopper “NS” stem lenght 100 mm.
| Sipariş No | Hacim | Gövde dış çapı | “NS” boyun şlifi | Musluk delik çapı | cam mus
| Order No | Capacity ml. | body O. D. mm. | Neck “NS” | Stopcock bare mm.
| TNC – 88427 | 50 | 32 | 19/26 | 2.5
| TNC – 88428 | 100 | 42 | 19/26 | 2.5
| TNC – 88429 | 250 | 52 | 29/32 | 2.5
| TNC – 88430 | 500 | 65 | 29/32 | 2.5
| TNC –88431 | 1000 | 85 | 29/32 | 4
DIN 12566 Uygun | Ayırma hunisi – Derecesiz silindirik tip “NS” şlifli ve sap uzunluğu 100 mm.
TS 3951 ISO 4800 Uygun | Teflon musluklu-Plastik kapaklı-
Şilifler:DIN 12249,ISO 383 Uygun | Separatory funnels – cylindrical type with socket and stopper “NS” stem lenght 100 mm.
| Sipariş No | Hacim | Gövde dış çapı | “NS” boyun şlifi | Musluk delik çapı | tef.mus
| Order No | Capacity ml. | body O. D. mm. | Neck “NS” | Stopcock bare mm.
| TNC – 88432 | 50 | 32 | 19/26 | 2.5
| TNC – 88433 | 100 | 42 | 19/26 | 2.5
| TNC – 88434 | 250 | 52 | 29/32 | 2.5
| TNC – 88435 | 500 | 65 | 29/32 | 2.5
| TNC –88436 | 1000 | 85 | 29/32 | 4
Şilifler:DIN 12249,ISO 383 Uygun | DAMLATMA HUNİSİ/ARMUDİ TİP
TS 3951 ISO 4800 Uygun | Cam musluklu-plastik kapaklı-
DIN 12541 Uygun | Separatory funnels – pear shapped stopper neck and stem with conical ground joint “NS”
| Sipariş No | Hacim | “NS” dişi + erk.boyun şlifi | Musluk delik çapı | cam mus
| Order No | Capacity ml. | Neck “NS” | Stopcock bare mm.
| TNC – 89431 | 50 | 14,5/23 | 2.5
| TNC –89432 | 50 | 19/26 | 2.5
| TNC – 89433 | 50 | 29/32 | 2.5
| TNC –89434 | 100 | 14,5/23 | 2.5
| TNC – 89435 | 100 | 19/26 | 2.5
| TNC – 89436 | 100 | 29/32 | 2.5
| TNC – 89437 | 250 | 14,5/23 | 2.5
| TNC –89438 | 250 | 19/26 | 2.5
| TNC – 89439 | 250 | 29/32 | 2.5
| TNC – 89440 | 500 | 14,5/23 | 2.5
| TNC – 89441 | 500 | 19/26 | 2.5
| TNC –89442 | 500 | 29/32 | 2.5
| TNC – 89443 | 1000 | 29/32 | 4
| TNC – 89444 | 2000 | 29/32 | 6
DIN 12541 Uygun | DAMLATMA HUNİSİ/ARMUDİ TİP
Şilifler:DIN 12249,ISO 383 Uygun | Teflon musluklu-plastik kapaklı-
TS 3951 ISO 4800 Uygun | Separatory funnels – pear shapped stopper neck and stem with conical ground joint “NS”
| Sipariş No | Hacim | “NS” dişi + erk.boyun şlifi | Musluk delik çapı | tef.mus
| Order No | Capacity ml. | Neck “NS” | Stopcock bare mm.
| TNC – 89445 | 50 | 14,5/23 | 2.5
| TNC –89446 | 50 | 19/26 | 2.5
| TNC – 89447 | 50 | 29/32 | 2.5
| TNC –89448 | 100 | 14,5/23 | 2.5
| TNC – 89449 | 100 | 19/26 | 2.5
| TNC – 89450 | 100 | 29/32 | 2.5
| TNC – 89451 | 250 | 14,5/23 | 2.5
| TNC –89452 | 250 | 19/26 | 2.5
| TNC – 89453 | 250 | 29/32 | 2.5
| TNC – 89454 | 500 | 14,5/23 | 2.5
| TNC – 89455 | 500 | 19/26 | 2.5
| TNC –89456 | 500 | 29/32 | 2.5
| TNC – 89457 | 1000 | 29/32 | 4
| TNC – 89458 | 2000 | 29/32 | 6
DAMLATMA HUNİSİ/ KONİK TİP
DIN 12541 Uygun | Cam musluklu-plastik kapaklı-
Şilifler:DIN 12249,ISO 383 Uygun | Separatory funnels –conical type with socket and stopper “NS” stem lenght
TS 3951 ISO 4800 Uygun | Sipariş No | Hacim | “NS” dişi + erk.boyun şlifi | Musluk delik çapı | cam mus
| Order No | Capacity ml. | Neck “NS” | Stopcock bare mm.
| TNC – 91440 | 50 | 14,5/23 | 2.5
| TNC – 91441 | 50 | 19/26 | 2.5
| TNC – 91442 | 50 | 29/32 | 2.5
| TNC – 91443 | 100 | 14,5/23 | 2.5
| TNC – 91444 | 100 | 19/26 | 2.5
| TNC – 91445 | 100 | 29/32 | 2.5
| TNC – 91446 | 250 | 14,5/23 | 2.5
| TNC – 91447 | 250 | 19/26 | 2.5
| TNC – 91448 | 250 | 29/32 | 2.5
| TNC – 91449 | 500 | 14,5/23 | 2.5
| TNC – 91450 | 500 | 19/26 | 2.5
| TNC – 91451 | 500 | 29/32 | 2.5
| TNC –91452 | 1000 | 29/32 | 4
| TNC – 91453 | 2000 | 29/32 | 6
DIN 12541 Uygun | DAMLATMA HUNİSİ/ KONİK TİP
Şilifler:DIN 12249,ISO 383 Uygun | Teflon musluklu-plastik kapaklı-
TS 3951 ISO 4800 Uygun | Separatory funnels –conical type with socket and stopper “NS” stem lenght
| Sipariş No | Hacim | “NS” dişi + erk.boyun şlifi | Musluk delik çapı | tef.mus
| Order No | Capacity ml. | Neck “NS” | Stopcock bare mm.
| TNC – 91454 | 50 | 14,5/23 | 2.5
| TNC – 91455 | 50 | 19/26 | 2.5
| TNC – 91456 | 50 | 29/32 | 2.5
| TNC – 91457 | 100 | 14,5/23 | 2.5
| TNC – 91458 | 100 | 19/26 | 2.5
| TNC – 91459 | 100 | 29/32 | 2.5
| TNC – 91460 | 250 | 14,5/23 | 2.5
| TNC – 91461 | 250 | 19/26 | 2.5
| TNC – 91462 | 250 | 29/32 | 2.5
| TNC – 91463 | 500 | 14,5/23 | 2.5
| TNC – 91464 | 500 | 19/26 | 2.5
| TNC – 91465 | 500 | 29/32 | 2.5
| TNC –91466 | 1000 | 29/32 | 4
| TNC – 91467 | 2000 | 29/32 | 6
DIN 12567 Uygun | DAMLATMA HUNİSİ / SİLİNDİRİK TİP
TS 3951 ISO 4800 Uygun | Ayırma hunisi – silindirik tip -cam musluklu- kapak boyun ve sap “NS” şlifli Plastik kapaklı
Şilifler:DIN 12249,ISO 383 Uygun | Separatory funnels – cylindrical type stopper neck and stem with conical ground joint “NS”
| Sipariş No | Hacim | “NS” dişi + erk.boyun şlifi | Musluk delik çapı | cam mus
| Order No | Capacity ml. | Neck “NS” | Stopcock bare mm.
| TNC – 92450 | 50 | 14,5/23 | 2.5
| TNC – 92451 | 50 | 19/26 | 2.5
| TNC –92452 | 50 | 29/32 | 2.5
| TNC –92453 | 100 | 14,5/23 | 2.5
| TNC – 92454 | 100 | 19/26 | 2.5
| TNC – 92455 | 100 | 29/32 | 2.5
| TNC – 92456 | 250 | 14,5/23 | 2.5
| TNC – 92457 | 250 | 19/26 | 2.5
| TNC –92458 | 250 | 29/32 | 2.5
| TNC – 92459 | 500 | 14,5/23 | 2.5
| TNC –92460 | 500 | 19/26 | 2.5
| TNC – 92461 | 500 | 29/32 | 2.5
| TNC – 92462 | 1000 | 29/32 | 4
| TNC – 92463 | 2000 | 29/32 | 6
DIN 12567 Uygun | DAMLATMA HUNİSİ / SİLİNDİRİK TİP
TS 3951 ISO 4800 Uygun | Ayırma hunisi – silindirik tip-teflon musluklu- kapak boyun ve sap “NS” şlifli Plastik kapaklı
Şilifler:DIN 12249,ISO 383 Uygun | Separatory funnels – cylindrical type stopper neck and stem with conical ground joint “NS”
| Sipariş No | Hacim | “NS” dişi + erk.boyun şlifi | Musluk delik çapı | tef.mus
| Order No | Capacity ml. | Neck “NS” | Stopcock bare mm.
| TNC – 92464 | 50 | 14,5/23 | 2.5
| TNC – 92465 | 50 | 19/26 | 2.5
| TNC –92466 | 50 | 29/32 | 2.5
| TNC –92467 | 100 | 14,5/23 | 2.5
| TNC – 92468 | 100 | 19/26 | 2.5
| TNC – 92469 | 100 | 29/32 | 2.5
| TNC – 92470 | 250 | 14,5/23 | 2.5
| TNC – 92471 | 250 | 19/26 | 2.5
| TNC –92472 | 250 | 29/32 | 2.5
| TNC – 92473 | 500 | 14,5/23 | 2.5
| TNC –92474 | 500 | 19/26 | 2.5
| TNC – 92475 | 500 | 29/32 | 2.5
| TNC – 92476 | 1000 | 29/32 | 4
| TNC – 92477 | 2000 | 29/32 | 6
DIN 12567 Uygun | DAMLATMA HUNİSİ/SİLİNDİRİK TİP BASINÇ DENGELİ-cam musluklu
TS 3951 ISO 4800 Uygun | Separatory funnels cylindrical type with pressure equalizing tubes stopper neck and stem with conical ground joint “NS”
Şilifler:DIN 12249,ISO 383 Uygun | Sipariş No | Hacim | “NS” DİŞİ +ERKEK şlifi | cam mus
| Order No | Capacity ml. | Neck “NS”
| TNC – 93456 | 50 | 14,5/23
| TNC – 93457 | 50 | 19/26
| TNC – 93458 | 50 | 29/32
| TNC – 93459 | 100 | 14,5/23
| TNC –93460 | 100 | 19/26
| TNC – 93461 | 100 | 29/32
| TNC –93462 | 250 | 14,5/23
| TNC – 93463 | 250 | 19/26
| TNC – 93464 | 250 | 29/32
| TNC –93465 | 500 | 14,5/23
| TNC – 93466 | 500 | 19/26
| TNC – 93467 | 500 | 29/32
| TNC – 93468 | 1000 | 29/32
DIN 12567 Uygun | DAMLATMA HUNİSİ/SİLİNDİRİK TİP BASINÇ DENGELİ-teflon musluklu
ISO 4800 | Separatory funnels cylindrical type with pressure equalizing tubes stopper neck and stem with conical ground joint “NS”
TS 3951 ISO 4800 Uygun | Sipariş No | Hacim | “NS” DİŞİ +ERKEK şlifi | tef.mus
Şilifler:DIN 12249,ISO 383 Uygun | Order No | Capacity ml. | Neck “NS”
| TNC – 93469 | 50 | 14,5/23
| TNC – 93470 | 50 | 19/26
| TNC – 93471 | 50 | 29/32
| TNC – 93472 | 100 | 14,5/23
| TNC –93473 | 100 | 19/26
| TNC – 93474 | 100 | 29/32
| TNC –93475 | 250 | 14,5/23
| TNC – 93476 | 250 | 19/26
| TNC – 93477 | 250 | 29/32
| TNC –93478 | 500 | 14,5/23
| TNC – 93479 | 500 | 19/26
| TNC – 93480 | 500 | 29/32
| TNC – 93481 | 1000 | 29/32
Şilifleri DIN 12249 Uygun | Gaz Yıkama şişesi – boyun ve başlık “NS” şlifli
Şilifleri ISO 383 Uygun | Gas washing bottles - with neck and stopper “NS”
| Sipariş No | Hacim | Gövde D. Ç. | Yükseklik | NS Boyun Şlifi
| Order No | Capacity ml. | Body O. D. mm. | Height mm. | Neck “NS”
| TNC – 94471 | 100 | 36 | 200 | 29/32
| TNC--94472 | 100 | 36 | 200 | 34,5/35
| TNC – 94473 | 250 | 50 | 250 | 29/32
| TNC--94474 | 250 | 50 | 250 | 45/40
| TNC –94475 | 500 | 65 | 270 | 29/32
| TNC--94476 | 500 | 65 | 270 | 45/40
| TNC--94477 | 1000 | 70 | 47 | 45/40
Şilifleri DIN 12249 Uygun | Gaz yıkama şişesi başlığı – “NS” erkek şlifli
Şilifleri ISO 383 Uygun | Stopper for gas washing bottles – with cone “NS”
| Sipariş No | Hacim | NS Boyun Şlifi
| Order No | Capacity ml. | Neck “NS”
| TNC –- 96474 | 100 | 29/32
| TNC- --96475 | 100 | 34,5/35
| TNC – 96476 | 250 | 29/32
| TNC-- 96477 | 250 | 45/40
| TNC – 96478 | 500 | 29/32
| TNC-- 96479 | 500 | 45/40
GOOÇ KROZE FİLİTRELİ
| Sipariş No |  | Dış çap |  |  | TL
| TNC-97470 | GOOÇ KROZE | ÇAP:35mm | POR:0 | 30 ML
| TNC-97471 | GOOÇ KROZE | ÇAP:35mm | POR:1 | 30 ML
| TNC-97479 | GOOÇ KROZE | ÇAP:35mm | POR:2 | 30 ML
| TNC-97483 | GOOÇ KROZE | ÇAP:35mm | POR:3 | 30 ML
| TNC-97484 | GOOÇ KROZE | ÇAP:35mm | POR:4 | 30 ML
| TNC-97485 | GOOÇ KROZE | ÇAP:35mm | POR:5 | 30 ML
| TNC-97486 | GOOÇ KROZE | ÇAP:45mm | POR:0 | 50 ML
| TNC-97487 | GOOÇ KROZE | ÇAP:45mm | POR:1 | 50 ML
| TNC-97488 | GOOÇ KROZE | ÇAP:45mm | POR:2 | 50 ML
| TNC-97489 | GOOÇ KROZE | ÇAP:45mm | POR:3 | 50 ML
| TNC-97480 | GOOÇ KROZE | ÇAP:45mm | POR:4 | 50 ML
| TNC-97481 | GOOÇ KROZE | ÇAP:45mm | POR:5 | 50 ML
GOOÇH HUNİSİ (FİLİTRELİ NÜÇE HUNİSİ)
| Sipariş No |  | DIŞ ÇAP | POR NO | ML | TL
| TNC-98487 | GOOÇ KROZE | ÇAP:35mm | POR:1--4 | 30 ml
| TNC-98488 | GOOÇ KROZE | ÇAP:35mm | POR:3--4 | 50 ml
| TNC-98489 | GOOÇ KROZE | ÇAP:45mm | POR:3--4 | 75 ML
| TNC-98490 | GOOÇ KROZE | ÇAP:65mm | POR:3--4 | 125 ML
| TNC-98491 | GOOÇ KROZE | ÇAP:90mm | POR:3--4 | 500 ml
Şilifleri DIN 12249 Uygun | GOOÇH HUNİSİ (FİLİTRELİ NÜÇE HUNİSİ)
Şilifleri ISO 383 Uygun | VAKUM GİRİŞLİ VE ŞİLİFLİ
| Sipariş No |  | DIŞ ÇAP | POR NO | ML | TL
| TNC-98492 | GOOÇ KROZE | ÇAP:35mm | POR:1--4 | 30 ml
| TNC-98493 | GOOÇ KROZE | ÇAP:35mm | POR:3--4 | 50 ml
| TNC-98494 | GOOÇ KROZE | ÇAP:45mm | POR:3--4 | 75 ML
| TNC-98495 | GOOÇ KROZE | ÇAP:65mm | POR:3--4 | 125 ML
| TNC-98496 | GOOÇ KROZE | ÇAP:90mm | POR:3--4 | 500 ml
Şilifleri DIN 12249 Uygun | VAKUM SÜZME SETTİ
Şilifleri ISO 383 Uygun | Sipariş No | VAKUM SÜZME SETTİ VE FİLİTRELİ -METAL MAKASI İLE
| TNC-99491 | ŞİLİFLİ TİP HORTUM BAĞLANTI MEMELİ |  |  | 300 ML
| TNC-99492 | TIPALI TİP HORTUM BAĞLANTI MEMELİ |  |  | 300 ML
Şilifleri DIN 12249 Uygun | KROMOTOĞROFİ KOLONU
Şilifleri ISO 383 Uygun | Sipariş No | HACİM ML | İÇ ÇAP MM | BOY MM | NS ŞİLİF |  | CAM MUS
| TNC-01493 | 125 | 20 | 400 | 29/32 | FİLİTRESİZ
| TNC-01494 | 500 | 30 | 600 | 29/32 | FİLİTRESİZ
| TNC-01495 | 1000 | 40 | 800 | 29/32 | FİLİTRESİZ
| Sipariş No | HACİM ML | İÇ ÇAP MM | BOY MM | NS ŞİLİF |  | TEF.MUS
| TNC-01496 | 125 | 20 | 400 | 29/32 | FİLİTRESİZ
| TNC-01497 | 500 | 30 | 600 | 29/32 | FİLİTRESİZ
| TNC-01498 | 1000 | 40 | 800 | 29/32 | FİLİTRESİZ
| Sipariş No | HACİM ML | İÇ ÇAP MM | BOY MM | NS ŞİLİF |  | CAM MUS
| TNC-01487 | 125 | 20 | 400 | 29/32 | FİLİTRELİ
| TNC-01488 | 500 | 30 | 600 | 29/32 | FİLİTRELİ
| TNC-01489 | 1000 | 40 | 800 | 29/32 | FİLİTRELİ
| Sipariş No | HACİM ML | İÇ ÇAP MM | BOY MM | NS ŞİLİF |  | TEF.MUS
| TNC-01490 | 125 | 20 | 400 | 29/32 | FİLİTRELİ
| TNC-01491 | 500 | 30 | 600 | 29/32 | FİLİTRELİ
| TNC-01492 | 1000 | 40 | 800 | 29/32 | FİLİTRELİ

## CAM VOLUMETRİK MALZ.
ESSA- Volumetric Glassware
Balon joje – A KALİTE-Plastic cover
TS EN ISO 1042 Uygun | Volumetric flasks – with socket “NS” and stopper one wark
DIN 12664 Uygun | Sipariş No | Hacim | Hacim Tol. A kalite | Balon D. Ç. | Yükseklik | “NS” boyun şlifi | PP
| Order No | Capacity ml.. | Capacity Tol. | Bulb D. C. | Height mm. | nesk “NS” | KAPAK
|  |  | ± ml. | mm.
| TNC –46283 | 1 | 0.025 | 16 | 70 | 10//19
| TNC – 46284 | 2 | 0.025 | 17 | 70 | 10//19
| TNC –46285 | 3 | 0.025 | 18 | 70 | 10//19
| TNC – 46286 | 4 | 0.025 | 19 | 70 | 10//19
| TNC – 46287 | 5 | 0.025 | 22 | 70 | 10//19
| TNC – 46288 | 10 | 0.025 | 27 | 90 | 10//19
| TNC – 46289 | 20 | 0.04 | 34 | 110 | 12,5/23
| TNC –46290 | 25 | 0.04 | 40 | 110 | 12,5/23
| TNC – 46291 | 50 | 0.06 | 50 | 140 | 12,5/23
| TNC – 46292 | 100 | 0.1 | 60 | 170 | 14,5/23
| TNC – 46293 | 200 | 0.15 | 75 | 210 | 19/26
| TNC – 46294 | 250 | 0.15 | 80 | 220 | 19/26
| TNC – 46295 | 500 | 0.25 | 100 | 260 | 19/26
| TNC – 46296 | 1000 | 0.4 | 125 | 300 | 19/26
| TNC –46297 | 2000 | 0.6 | 160 | 370 | 29/32
| TNC – 46298 | 3000 | 0.6 | 160 | 370 | 29/32
| TNC-46299 | 5000 | 1.5 |  |  | 29/32
Flask – A Quality-Glass cover
TS EN ISO 1042 Uygun | Volumetric flasks – with socket “NS” and stopper one wark
DIN 12664 Uygun | Sipariş No | Hacim | Hacim Tol. A kalite | Balon D. Ç. | Yükseklik | “NS” boyun şlifi
| Order No | Capacity ml.. | Capacity Tol. | Bulb D. C. | Height mm. | nesk “NS”
|  |  | ± ml. | mm.
| TNC – 46300 | 5 | 0.025 | 22 | 70 | 10//19
| TNC – 46301 | 10 | 0.025 | 27 | 90 | 10//19
| TNC – 46302 | 20 | 0.04 | 34 | 110 | 12,5/23
| TNC –46303 | 25 | 0.04 | 40 | 110 | 12,5/23
| TNC – 46304 | 50 | 0.06 | 50 | 140 | 12,5/23
| TNC – 46305 | 100 | 0.1 | 60 | 170 | 14,5/23
| TNC – 46306 | 200 | 0.15 | 75 | 210 | 19/26
| TNC – 46307 | 250 | 0.15 | 80 | 220 | 19/26
| TNC – 46308 | 500 | 0.25 | 100 | 260 | 19/26
| TNC – 46309 | 1000 | 0.4 | 125 | 300 | 19/26
| TNC –46310 | 2000 | 0.6 | 160 | 370 | 29/32
| TNC – 46311 | 3000 | 0.6 | 160 | 370 | 29/32
| TNC-46312 | 5000 | 1.5 |  |  | 29/32
TS EN ISO 1042 Uygun | Amber Volumetric Flask – Plastic cover, “NS”
DIN 12664 Uygun | Volumetric flasks – with socket “NS” and stopper one wark
| Sipariş No | Hacim | Hacim Tol. A KALİTE | Balon D. Ç. | Yükseklik | “NS” boyun şlifi
| Order No | Capacity ml.. | Capacity Tol. | Bulb D. C. | Height mm. | nesk “NS”
|  |  | ± ml. | mm.
| TNC – 48287 | 5 | 0.025 | 22 | 70 | 10//19
| TNC – 48288 | 10 | 0.025 | 27 | 90 | 10//19
| TNC – 48289 | 20 | 0.04 | 34 | 110 | 12,5/23
| TNC – 48290 | 25 | 0.04 | 40 | 110 | 12,5/23
| TNC – 48291 | 50 | 0.06 | 50 | 140 | 12,5/23
| TNC –48292 | 100 | 0.1 | 60 | 170 | 14,5/23
| TNC – 48293 | 200 | 0.15 | 75 | 210 | 19/26
| TNC –48294 | 250 | 0.15 | 80 | 220 | 19/26
| TNC – 48295 | 500 | 0.25 | 100 | 260 | 19/26
| TNC –48296 | 1000 | 0.4 | 125 | 300 | 19/26
| TNC –48297 | 2000 | 0.6 | 160 | 370 | 29/32
TS EN ISO 1042 Uygun | BALON JOJE-İki iŞaretli kapaksız
DIN 12664 Uygun | VOLUMETRYC FLASKS-With two marks withaout stopper
| SiparişNo Order No | Hacım Capacity ml | Balon D.C. Bulb O.D. mm | Yükseklik Height mm
| TNC-51700 | 50/55 | 50 | 155
| TNC-51701 | 100/110 | 60 | 185
| TNC-51702 | 200/220 | 75 | 225
TS EN ISO 1042 Uygun | KOHLRAUS BALONU-Geniş ağızlı
DIN 12664 Uygun | KOHL RAUSCH VOLUMETRIC FLASKS-With englarged mouth
| Sipariş No Order No | Hacım Capacity ml | Hacım tol. Capacity tol. ±ml | Balon D.C. Bulb O.D. mm | Yükseklik Height mm
| TNC-52800 | 50 | 0.06 | 50 | 140
| TNC-52801 | 100 | 0.10 | 60 | 170
| TNC-528O2 | 200 | 0.15 | 75 | 210
| TNC-52803 | 250 | 0,,15 | 80 | 220
| TNC-52804 | 500 | 0.25 | 100 | 260
| TNC-52805 | 1000 | 0.10 | 60 | 170
| TNC-52806 | 2000 | 0.15 | 75 | 210
TS EN ISO 1042 Uygun | Saybolt viskozite balonu
DIN 12664 Uygun | Saybolt viscosity fasks
| Sipariş No | Hacim | Hacim Tol. | Yükseklik
| Order No | Capacity ml.. | Capacity Tol. A kal. | Height mm.
| TNC –53309 | 60 | 0.05 | 90
TS EN ISO 1042 Uygun | Engler viskozite balonu
DIN 12664 Uygun | Engler viscosity flasks
| Sipariş No | Hacim | Hacim Tol. A KALİTE | Balon D. Ç. | Yükseklik
| Order No | Capacity ml.. | Capacity Tol.A kal. | Bulb D. C. | Height mm.
|  |  | ± ml. | mm.
| TNC –54310 | 100+100 | 0.15 | 60/71 | 215
DIN 12797 Uygun | Piknometre – gay- lussac tipi
Picnometers – gay-lussac type
| Sipariş No | Hacim | Balon D. Ç. | Yükseklik
| Order No | Capacity ml.. | Bulb D. C. | Height mm.
mm.
| TNC – 55311 | 5 | 21 | 80
| TNC – 55312 | 10 | 27 | 85
| TNC – 55313 | 25 | 40 | 95
| TNC – 55314 | 50 | 50 | 105
| TNC – 55315 | 100 | 58 | 115
Piknometre – gay- lussac tipi
Picnometers – gay lussac type with termometer
| Sipariş No | Hacim | Balon D. Ç. | Yükseklik | 60 DERECELİK
| Order No | Capacity ml.. | Bulb D. C. | Height mm. | SERFTİKASIZ
mm.
| TNC – 56318 | 25 | 40 | 150
| TNC – 56316 | 50 | 50 | 160
| TNC –56317 | 100 | 58 | 170
Şilifleri DIN 12249 Uygun | Otomatik pipet – depolu
Şilifleri ISO 383 Uygun | Automatic pipettes – with reservoir
| Sipariş No | Hacim | “NS” boyun şlifi | Depo Hac.
| Order No | Capacity ml.. | neck “NS” | Reser. Cap. Ml.
| TNC –57311 | 1 | 29/32 | 250
| TNC – 57312 | 5 | 29/32 | 250
| TNC –57313 | 10 | 29/32 | 250
| TNC – 57324 | 20 | 29/32 | 250
| TNC – 57325 | 25 | 29/32 | 500
| TNC – 57326 | 50 | 29/32 | 500
| TNC – 57327 | 100 | 29/32 | 1000
Şilifleri DIN 12249 Uygun | Otomatik pipet – deposuz
Şilifleri ISO 383 Uygun | Automatic pipettes – without reservoir
| Sipariş No | Hacim | “NS” boyun şlifi
| Order No | Capacity ml.. | neck “NS”
| TNC –58321 | 1 | 29/32
| TNC – 58322 | 5 | 29/32
| TNC –58323 | 10 | 29/32
| TNC –58324 | 20 | 29/32
| TNC – 58325 | 25 | 29/32
| TNC – 58326 | 50 | 29/32
| TNC –58327 | 100 | 29/32
Şilifleri DIN 12249 Uygun
Şilifleri ISO 383 Uygun | Le chatlier balonu (cam kapaklı)
Le chatlier bottles
| Sipariş No | Alt taksimat aralığı | Üst taksimat aralığı | Taksimat aralığı | “NS” kap. Şlifi
| Order No | Lower grad. ınter. ml. | Upper grad. Inter ml. | Graduation ml. | stopper “NS”
| TNC – 59330 | -0.2 | 18 | 0.1 | 12,5/21
|  | 1.2 | 24
Hidrometre büreti
| Sipariş No | Büret taksimat aralığı.
| Order No | Burette gradutaion german degree
| TNC – 61331 | 0-20:1/2
büreti musluksuz
| TNC –61332 | şişesi
| TNC –61333 | takım
ISO 648 Uygun | Bullu pipet – tek işaretli
DIN 12691 Uygun | Volumetric pipettes
TSE 1489 Uygun
| Sipariş No | Hacim | Hacim Tol. A KALİTE | Boy
| Order No | Capacity ml | Capacity Tol.A | Lenght mm.
| TNC – 62332 | 1 | 0.007 | 325
| TNC – 62333 | 2 | 0.01 | 350
| TNC –62334 | 3 | 0.01 | 380
| TNC – 62335 | 4 | 0.01 | 400
| TNC – 62336 | 5 | 0.015 | 410
| TNC - 62337 | 10 | 0.02 | 450
| TNC- 62338 | 11 | 0.02 | 460
| TNC – 62339 | 15 | 0.02 | 480
| TNC – 62340 | 20 | 0.03 | 520
| TNC – 62341 | 25 | 0.03 | 530
| TNC – 62342 | 50 | 0.05 | 550
| TNC – 62343 | 100 | 0.08 | 600
| TNC- 62344 | 146.4 | 0.1 | 660
| TNC- 62345 | 172.2 | 0.12 | 700
TS EN ISO 385 Uygun | Büret – düz cam musluklu A Kalite
DIN 12700 Uygun | Burettes – with straight stopcock
| Sipariş No | Hacim | Taksimat | Hacim Tol. | Boy
| Order No | Capacity ml.. | Graduation ml. | Capacity Tol. | Lenght mm. | cam mus
± ml. A kal.
| TNC-- 63433 | 5 | 0.05 | 0.02 | 400
| TNC –63434 | 10 | 0.05 | 0.02 | 570
| TNC –63435 | 25 | 0.05 | 0.03 | 820
| TNC –63436 | 25 | 0.1 | 0.04 | 620
| TNC –63437 | 50 | 0.1 | 0.05 | 820
| TNC – 63438 | 100 | 0.2 | 0.1 | 870
TS EN ISO 385 Uygun | Büret – düz PTFE musluklu A Kalite
DIN 12700 Uygun | Burettes – with straight stopcock
| Sipariş No | Hacim | Taksimat | Hacim Tol. | Boy
| Order No | Capacity ml.. | Graduation ml. | Capacity Tol. | Lenght mm. | ptfe mus
± ml. A kal.
| TNC-- 63439 | 5 | 0.05 | 0.02 | 400
| TNC –63440 | 10 | 0.05 | 0.02 | 570
| TNC –63441 | 25 | 0.05 | 0.03 | 820
| TNC –63442 | 25 | 0.1 | 0.04 | 620
| TNC –63443 | 50 | 0.1 | 0.05 | 820
| TNC – 63444 | 100 | 0.2 | 0.1 | 870
TS EN ISO 385 Uygun | Büret – düz vana musluklu A Kalite
DIN 12700 Uygun | Burettes – with straight stopcock
| Sipariş No | Hacim | Taksimat | Hacim Tol. | Boy
| Order No | Capacity ml.. | Graduation ml. | Capacity Tol. | Lenght mm. | mavi vidalı teflon musluklu
± ml. A kal.
| TNC-- 63348 | 5 | 0.05 | 0.02 | 400
| TNC –63349 | 10 | 0.05 | 0.02 | 570
| TNC –63350 | 25 | 0.05 | 0.03 | 820
| TNC –63351 | 25 | 0.1 | 0.04 | 620
| TNC –63352 | 50 | 0.1 | 0.05 | 820
| TNC – 63353 | 100 | 0.2 | 0.1 | 870
TS EN ISO 385 Uygun | Mikro büret – cam yandan musluklu
DIN 12700 Uygun | Micro bürettes – with side stopcock
| Sipariş No | Hacim | Taksimat | Hacim Tol.
| Order No | Capacity ml.. | Graduation ml. | Capacity Tol. | cam
|  |  |  | A kalite | musluklu
± ml.
| TNC – 64352 | 1 | 0.01 | 0.01
| TNC – 64353 | 2 | 0.01 | 0.01
| TNC – 64354 | 5 | 0.02 | 0.02
| TNC – 64356 | 10 | 0.05 | 0.02
TS EN ISO 385 Uygun | Mikro büret – PTFE yandan musluklu
DIN 12700 Uygun | Micro bürettes – with side stopcock
| Sipariş No | Hacim | Taksimat | Hacim Tol.
| Order No | Capacity ml.. | Graduation ml. | Capacity Tol. | teflon
|  |  |  | A kalite | musluklu
± ml.
| TNC – 64357 | 1 | 0.01 | 0.01
| TNC – 64358 | 2 | 0.01 | 0.01
| TNC – 64359 | 5 | 0.02 | 0.02
| TNC – 64360 | 10 | 0.05 | 0.02
TS EN ISO 4788 | KONİK MEZUR TAHSİMATLI
DIN 12680 | CONİCAL GRADUATTES
| Sipariş No | Hacim | Taksimat | Hacim Tol. A kalite | Silindir çapı | Yükseklik
| Order No | Capacity ml.. | Graduation ml. | Capacity Tol. | Cylin. O. D. | Height mm.
|  |  |  | ± ml. | mm
| TNC –65367 | 60 | 2 |  | 70 | 93
| TNC –65368 | 125 | 5 |  | 95 | 120
| TNC –65369 | 250 | 10 |  | 106 | 173
| TNC –65370 | 500 | 10 |  | 127 | 228
| TNC –65371 | 1000 | 20 |  | 145 | 350
TS EN ISO 4788 | KONİK EMİLSİYON MEZUR TAHSİMATLI
DIN 12680
| Sipariş No | Hacim | Taksimat | Hacim Tol. A kalite | “NS” boyun şlifi | Yükseklik
| Order No | Capacity ml.. | Graduation ml. | Capacity Tol. | Neck “NS” | Height mm.
|  |  |  | ± ml. |  | MM
| TNC –65366 | 100 | 1 | 0.5 | 24/29 | 280
TS EN ISO 4788 | Mezur -kısa tip- cam tabanlı A KALİTE
DIN 12680 | Measuring cylinders – short type with glass base
| Sipariş No | Hacim | Taksimat | Hacim Tol. A kalite | Silindir çapı | Yükseklik
| Order No | Capacity ml.. | Graduation ml. | Capacity Tol. | Cylin. O. D. | Height mm.
|  |  |  | ± ml. | mm
| TNC –65372 | 10 | 0.5 | 0.5 | 17 | 100
| TNC – 65373 | 25 | 1 | 1 | 25 | 110
| TNC – 65374 | 50 | 2 | 2 | 29 | 140
| TNC – 65375 | 100 | 2 | 2 | 36 | 170
| TNC--65376 | 250 | 5 | 5 | 50 | 220
| TNC-- 65377 | 500 | 5 | 5 | 65 | 250
| TNC-65378 | 1000 | 20 | 20 | 80 | 310
| TNC-65379 | 2000 | 20 | 40 | 90 | 350
TS EN ISO 4788 | Mezur – Uzun tip/ cam tabanlı / A KALİTE
DIN 12680 | Measuring cylinders – long type with glass base
| Sipariş No | Hacim | Taksimat | Hacim Tol. | Silindir çapı | Yükseklik
| Order No | Capacity ml.. | Graduation ml. | Capacity Tol. A kalite | Cylin. O. D. | Height mm.
| TNC- 66377 | 5 | 0.1 | 0.075 | 12 | 135
| TNC – 66378 | 10 | 0.1 | 0.075 | 13 | 145
| TNC – 66379 | 25 | 0.5 | 0.15 | 18 | 195
| TNC – 66380 | 50 | 0.5 | 0.3 | 25 | 195
| TNC – 66381 | 100 | 1 | 0.5 | 29 | 250
| TNC – 66382 | 250 | 2 | 1.5 | 40 | 320
| TNC – 66383 | 500 | 5 | 3 | 50 | 380
| TNC – 66384 | 1000 | 10 | 5 | 65 | 440
| TNC –66385 | 2000 | 20 | 10 | 84 | 500
TS EN ISO 4788
DIN 12680 | Mezur – Uzun tip / plas. tabanlı A Kalite
Measuring cylinders – long type with glass base
| Sipariş No | Hacim | Taksimat | Hacim Tol. | Silindir çapı | Yükseklik
| Order No | Capacity ml.. | Graduation ml. | Capacity Tol. A kal. | Cylin. O. D. | Height mm.
| TNC- 67375 | 5 | 0.1 | 0.075 | 12 | 135
| TNC –67376 | 10 | 0.1 | 0.075 | 13 | 145
| TNC –67377 | 25 | 0.5 | 0.15 | 18 | 195
| TNC – 67378 | 50 | 0.5 | 0.3 | 25 | 195
| TNC – 67379 | 100 | 1 | 0.5 | 29 | 250
| TNC –67380 | 250 | 2 | 1.5 | 40 | 320
TS EN ISO 4788 | Mezur Kapaklı – Uzun tip/ cam tabanlı /şilifli-pp kapaklı
DIN 12680 | Plastik kapaklı
Mixing cylinders – long type with glass base neck and stopper with conical ground joint “NS”
| Sipariş No | Hacim | Taksimat | Hacim Tol. A kalite | Yükseklik | “NS” boyun şlifi | pp kapaklı
| Order No | Capacity ml.. | Graduation ml. | Capacity Tol. | Height mm. | Neck “NS”
| TNC – 68384 | 5 | 0.1 | 0.075 | 160 | 10//19
| TNC – 68385 | 10 | 0.1 | 0.075 | 160 | 12,5/23
| TNC – 68386 | 25 | 0.5 | 0.15 | 210 | 14,5/23
| TNC – 68387 | 50 | 0.5 | 0.3 | 215 | 19/26
| TNC – 68388 | 100 | 1 | 0.5 | 280 | 19/26
| TNC – 68389 | 100 | 1 | 0.5 | 280 | 24/29
| TNC – 68390 | 250 | 2 | 1.5 | 350 | 29/32
| TNC – 68391 | 500 | 5 | 3 | 390 | 29/32
| TNC – 68392 | 1000 | 10 | 5 | 475 | 29/32
| TNC – 68393 | 2000 | 20 | 10 | 535 | 45/40
TS EN ISO 4788 | Mezur Kapaklı – Uzun tip/ cam tabanlı /şilifli-cam kapaklı
DIN 12680 | Plastik kapaklı
Mixing cylinders – long type with glass base neck and stopper with conical ground joint “NS”
| Sipariş No | Hacim | Taksimat | Hacim Tol. A kalite | Yükseklik | “NS” boyun şlifi | CAM KAPAKLI
| Order No | Capacity ml.. | Graduation ml. | Capacity Tol. | Height mm. | Neck “NS”
| TNC – 68394 | 5 | 0.1 | 0.075 | 160 | 10//19
| TNC – 68395 | 10 | 0.1 | 0.075 | 160 | 12,5/23
| TNC – 68396 | 25 | 0.5 | 0.15 | 210 | 14,5/23
| TNC – 68397 | 50 | 0.5 | 0.3 | 215 | 19/26
| TNC – 68398 | 100 | 1 | 0.5 | 280 | 19/26
| TNC – 68399 | 100 | 1 | 0.5 | 280 | 24/29
| TNC – 68400 | 250 | 2 | 1.5 | 350 | 29/32
| TNC – 68401 | 500 | 5 | 3 | 390 | 29/32
| TNC – 68402 | 1000 | 10 | 5 | 475 | 29/32
| TNC – 68403 | 2000 | 20 | 10 | 535 | 45/40
TS EN ISO 4788
DIN 12680 | Mezur – bouyoucos mezuru toprak analizinde kullanılır
Measuring cylinders – bouyoucos measuring cylinders used for soil testing
| Sipariş No | Hacim | Taksimat | Hacim Tol. | Silindir çapı | Yükseklik
| Order No | Capacity ml.. | Graduation ml. | Capacity Tol.A kalite | Cylin. O. D. | Height mm.
|  |  |  | ± ml. | mm
| TNC –69392 | 1205 | 1000/1130 | 5 | 71 | 458
1205
TS EN ISO 385 | Otomatik büret /çift cam musluklu– deposuz
DIN 12700 | Automatic burettes – with reservoir
| Sipariş No | Hacim | Taksimat | Hacim Tol. | Şişe hacmi | KASALI
| Order No | Capacity ml.. | Graduation ml. | Capacity Tol.A kalite | Bottles cap. Ml. | cam mus
± ml.
| TNC – 71362 | 10 | 0.05 | 0.02 | DEPOSUZ
| TNC – 71363 | 25 | 0.05 | 0.03 | DEPOSUZ
| TNC –71364 | 25 | 0.1 | 0.04 | DEPOSUZ
| TNC – 71365 | 50 | 0.1 | 0.05 | DEPOSUZ
| TNC – 71366 | 100 | 0.2 | 0.1 | DEPOSUZ
TS EN ISO 385 | Otomatik büret – çift cam musluklu / 1 LT depolu
DIN 12700 | Automatic burettes – with reservoir
| Sipariş No | Hacim | Taksimat | Hacim Tol. | Şişe hacmi | KASALI
| Order No | Capacity ml.. | Graduation ml. | Capacity Tol. | Bottles cap. Ml. | CAM
|  |  |  | ± ml. A kal. | DEPOSU ML
| TNC – 73367 | 10 | 0.05 | 0.02 | 1000
| TNC – 73368 | 25 | 0.05 | 0.03 | 1000
| TNC – 73369 | 25 | 0.1 | 0.04 | 1000
| TNC – 73370 | 50 | 0.1 | 0.05 | 1000
| TNC – 73371 | 100 | 0.2 | 0.1 | 1000
TS EN ISO 385 | Automatic burettes – Glass tap/ 2 LT
DIN 12700 | Sipariş No | Hacim | Taksimat | Hacim Tol. | Şişe hacmi | KASALI
| Order No | Capacity ml.. | Graduation ml. | Capacity Tol. | Bottles cap. Ml. | tef.mus
|  |  |  | ± ml. A kal. | DEPOSU ML
| TNC –75372 | 10 | 0.05 | 0.02 | 2000
| TNC – 75373 | 25 | 0.05 | 0.03 | 2000
| TNC – 75374 | 25 | 0.1 | 0.04 | 2000
| TNC – 75375 | 50 | 0.1 | 0.05 | 2000
| TNC – 75376 | 100 | 0.2 | 0.1 | 2000
TS EN ISO 385 Uygun | Automatic burettes – PTFE musluklu / DEPOSUZ
DIN 12700 Uygun | Sipariş No | Hacim | Taksimat | Hacim Tol. | Şişe hacmi | KASALI
| Order No | Capacity ml.. | Graduation ml. | Capacity Tol. | Bottles cap. Ml. | CAM
|  |  |  | ± ml. A kal. | DEPOSU ML
| TNC – 73377 | 10 | 0.05 | 0.02 | 1000
| TNC – 73378 | 25 | 0.05 | 0.03 | 1000
| TNC – 73379 | 25 | 0.1 | 0.04 | 1000
| TNC – 73380 | 50 | 0.1 | 0.05 | 1000
| TNC – 73381 | 100 | 0.2 | 0.1 | 1000
TS EN ISO 385 Uygun | Automatic burettes – PTFE musluklu/ 1 LT depolu
DIN 12700 Uygun | Sipariş No | Hacim | Taksimat | Hacim Tol. | Şişe hacmi | KASALI
| Order No | Capacity ml.. | Graduation ml. | Capacity Tol. | Bottles cap. Ml. | tef.mus
|  |  |  | ± ml. A kal. | DEPOSU ML
| TNC –75382 | 10 | 0.05 | 0.02 | 2000
| TNC – 75383 | 25 | 0.05 | 0.03 | 2000
| TNC – 75384 | 25 | 0.1 | 0.04 | 2000
| TNC – 75385 | 50 | 0.1 | 0.05 | 2000
| TNC – 75386 | 100 | 0.2 | 0.1 | 2000
TS EN ISO 385 Uygun
DIN 12700 Uygun | Automatic burettes– PTFE musluklu/ 2 LT depolu
| Sipariş No | Hacim | Taksimat | Hacim Tol. | Şişe hacmi | KASALI
| Order No | Capacity ml.. | Graduation ml. | Capacity Tol. | Bottles cap. Ml. | tef.mus
|  |  |  | ± ml. A kal. | DEPOSU ML
| TNC –75387 | 10 | 0.05 | 0.02 | 2000
| TNC – 75388 | 25 | 0.05 | 0.03 | 2000
| TNC – 75389 | 25 | 0.1 | 0.04 | 2000
| TNC – 75390 | 50 | 0.1 | 0.05 | 2000
| TNC – 75391 | 100 | 0.2 | 0.1 | 2000
TS EN ISO 385 Uygun | SH burettes Glass flow tap
DIN 12700 Uygun | Order No
| TNC – 76367 |  |  |  | ŞİŞESİZ
1 LT ŞİŞELİ
Butyrometers
| TNC – 77367 | Oil
| TNC – 77368 | Milk
| TNC – 77369 | Ice cream
| TNC – 77370 | cheese
| TNC – 77371 | YOĞURT
| TNC – 77372 | crema
| TNC – 77373 | plug small
| TNC – 77374 | plug big
| TNC – 77375 | BEHERCİK
NESSLER TÜPÜ
NESSLER CYLINDER
| Order No. | Hacim ml | Çap x Boy mm
|  | Capacity ml | O.D.mm x Len
| TNC-78240 | 50 | 24 x 175
| TNC-782460 | 50 | 20 x 300
| TNC-782461 | 100 | 30 x 200
| TNC-782462 | 100 | 24 x 375
FOLİN-WO TÜPÜ
FOLİN-WO TUBES
| Order No. | Hacim ml | Çap x Boy mm
|  | Capacity ml | O.D.mm x Len
| TNC-79240 | 25 | 18*220

## CAM GENEL.LAB.MALZ.
Genel laboratuvar malzemeleri - General labotory equipments
ISO 3819 Uygun | Beher - Kısa Tip, Taksimatlı
DIN 12331 Uygun | Beakers - Low form with graduation
TSE 4243 Uygun | Sipariş No | Hacim | Yükseklik | Dış Çap
| Order No | Capacity ml. | Height mm. | Outs.Diam mm
| TNC - 10000 | 5 | 30 | 20
| TNC - 10001 | 10 | 35 | 26
| TNC – 10002 | 25 | 48 | 32
| TNC – 10003 | 50 | 60 | 42
| TNC – 10004 | 100 | 71 | 51
| TNC – 10005 | 150 | 81 | 55
| TNC – 10006 | 250 | 95 | 69
| TNC – 10007 | 400 | 100 | 82
| TNC – 10008 | 600 | 125 | 90
| TNC – 10009 | 800 | 136 | 98
| TNC – 10010 | 1000 | 145 | 106
| TNC – 10011 | 2000 | 187 | 132
| TNC –10012 | 3000 | 210 | 153
| TNC -10013 | 5000 | 270 | 170
ISO 1773 Uygun | Erlen – dar Boyunlu, taksimatlı
DIN 12380 Uygun | Erlenmeyer Flasks –narrow neck with graduation,
TSE 3835 Uygun | Sipariş No | Hacim | Boyun D. C | Balon D. C. Flask O. D. mm | Yükseklik
| Order No | Capacity ml. | Neck O.d. mm |  | Height mm.
| TNC –20015 | 25 | 22 | 42 | 70
| TNC – 20016 | 50 | 22 | 51 | 85
| TNC - 20017 | 100 | 22 | 64 | 105
| TNC – 20018 | 150 | 22 | 74 | 115
| TNC – 20019 | 250 | 34 | 85 | 140
| TNC - 20020 | 300 | 34 | 84 | 156
| TNC – 20021 | 500 | 35 | 105 | 175
| TNC – 20022 | 1000 | 42 | 131 | 220
| TNC – 20023 | 2000 | 50 | 166 | 280
| TNC – 20024 | 3000 | 50 | 187 | 310
| TNC – 20025 | 5000 | 50 | 220 | 365
Şilifler:DIN 12249,ISO 383 Uygun | CAM KAPAK ALTIGEN KAFALI
| Sipariş No | MM | MM
| Order No | NS ÜST ÇAP | NS UZUNLUK
| TNC-300249 | 10 | 19
| TNC-300250 | 12.5 | 23
| TNC-300251 | 14.5 | 23
| TNC-300252 | 19 | 26
| TNC-300253 | 24 | 29
| TNC-300254 | 29 | 32
Şilifler:DIN 12249,ISO 383 Uygun | PLASTİK KAPAK ALTIGEN
| Sipariş No | MM | MM
| Order No | NS ÜST ÇAP | NS UZUNLUK
| TNC-400255 | 10 | 19
| TNC-400256 | 12.5 | 23
| TNC-400257 | 14.5 | 23
| TNC-400258 | 19 | 26
| TNC-400259 | 24 | 29
| TNC-400260 | 29 | 32
Erlen – Geniş boyunlu / Derecesiz
DIN 12385 Uygun | Erlenmeyer flasks – wide neck
| Sipariş No | Hacim | Boyun D. C | Balon D.C. Flask O. D.mm | Yükseklik
| Order No | Capacity ml. | Neck O.d. mm |  | Height mm.
| TNC –50026 | 25 | 31 | 43 | 70
| TNC –50027 | 50 | 34 | 51 | 85
| TNC – 50028 | 100 | 34 | 64 | 105
| TNC – 50129 | 150 | 34 | 85 | 140
| TNC – 50030 | 250 | 50 | 85 | 140
| TNC - 50031 | 300 | 50 | 87 | 156
| TNC – 50032 | 500 | 50 | 105 | 175
| TNC – 50033 | 1000 | 50 | 131 | 220
ISO 1773 Uygun | ERLEN DAR BOY.NS ŞİLİFLİ
DIN 12380 Uygun | Erlenmeyer Flasks –narrow neck with graduation, NS
Şilifler:DIN 12249,ISO 383 Uygun | Sipariş No | Hacim | Balon D. C | NS Boyun şlifi | Yükseklik
| Order No | Capacity ml. | Flask O.d. mm | Neck NS | Height mm.
| TNC -600321 | 25 | 42 | 14,5/23 | 70
| TNC -600322 | 25 | 42 | 19/26 | 70
| TNC -600323 | 25 | 42 | 29/32 | 70
| TNC – 600331 | 50 | 51 | 14,5/23 | 85
| TNC – 600332 | 50 | 51 | 19/26 | 85
| TNC – 600333 | 50 | 51 | 24/40 | 85
| TNC – 600334 | 50 | 51 | 29/32 | 85
| TNC –600341 | 100 | 64 | 14,5/23 | 105
| TNC – 600342 | 100 | 64 | 19/26 | 105
| TNC – 600343 | 100 | 64 | 24/40 | 105
| TNC – 600344 | 100 | 64 | 29/32 | 105
| TNC – 600351 | 150 | 74 | 14,5/23 | 115
| TNC – 600352 | 150 | 74 | 19/26 | 115
| TNC – 600353 | 150 | 74 | 29/32 | 115
| TNC – 600361 | 250 | 85 | 14,5/23 | 140
| TNC – 600362 | 250 | 85 | 19/26 | 140
| TNC – 600363 | 250 | 85 | 24/40 | 140
| TNC –600364 | 250 | 85 | 29/32 | 140
| TNC – 600365 | 250 | 85 | 45/40 | 140
| TNC – 000371 | 300 | 87 | 14,5/23 | 156
| TNC – 600372 | 300 | 87 | 19/26 | 156
| TNC –600373 | 300 | 87 | 29/32 | 156
| TNC –600374 | 300 | 87 | 45/40 | 156
| TNC – 600381 | 500 | 105 | 14,5/23 | 175
| TNC – 600382 | 500 | 105 | 19/26 | 175
| TNC – 600383 | 500 | 105 | 29/32 | 175
| TNC – 600384 | 500 | 105 | 45/40 | 175
| TNC – 600391 | 1000 | 131 | 29/32 | 220
| TNC – 600392 | 1000 | 131 | 40/40 | 220
| TNC – 600393 | 1000 | 131 | 45/40 | 220
| TNC - 600401 | 2000 | 166 | 29/32 | 280
| TNC - 600402 | 2000 | 166 | 40/40 | 280
| TNC -600403 | 2000 | 166 | 45/40 | 280
| TNC- 600411 | 3000 | 190 | 29/32 | 320
| TNC- 600412 | 3000 | 190 | 40/40 | 320
| TNC- 600413 | 3000 | 190 | 45/40 | 320
| TNC- 600420 | 5000 | 220 | 45/40- | 365
Erlen – dar boyunlu,
DIN 12387 Uygun | boyun ve kapak “NS” şlifli, Altıgen kafalı Cam kapaklı
Şilifler:DIN 12249,ISO 383 Uygun | Sipariş No | Hacim | Balon D. C | NS Boyun şlifi | Yükseklik
| Order No | Capacity ml. | Flask O.d. mm | Neck NS | Height mm.
| TNC--70044 | 25 | 42 | 14,5/23 | 70
| TNC--70045 | 25 | 42 | 19/26 | 70
| TNC – 70046 | 50 | 51 | 14,5/23 | 85
| TNC – 70047 | 50 | 51 | 19/26 | 85
| TNC –70048 | 50 | 51 | 29/32 | 85
| TNC – 70049 | 100 | 64 | 14,5/23 | 105
| TNC – 70050 | 100 | 64 | 19/26 | 105
| TNC –70051 | 100 | 64 | 29/32 | 105
| TNC – 70052 | 150 | 74 | 14,5/23 | 115
| TNC – 70053 | 150 | 74 | 19/26 | 115
| TNC – 70054 | 150 | 74 | 29/32 | 115
| TNC – 70055 | 250 | 85 | 14,5/23 | 140
| TNC –70056 | 250 | 85 | 19/26 | 140
| TNC – 70057 | 250 | 85 | 29/32 | 140
| TNC – 70058 | 300 | 87 | 14,5/23 | 156
| TNC –70059 | 300 | 87 | 19/26 | 156
| TNC –70060 | 300 | 87 | 29/32 | 156
| TNC -70061 | 500 | 105 | 14,5/23 | 175
| TNC - 70062 | 500 | 105 | 19/26 | 175
| TNC - 70063 | 500 | 105 | 29/32 | 175
| TNC – 70064 | 1000 | 131 | 29/32 | 220
| TNC – 70065 | 1000 | 131 | 40/40 | 220
| TNC – 70066 | 1000 | 131 | 45/40 | 220
| TNC - 70067 | 2000 | 166 | 29/32 | 280
| TNC -70068 | 2000 | 166 | 40/40 | 280
| TNC - 70069 | 2000 | 166 | 45/40 | 280
| TNC- 70070 | 5000 | 220 | 45/40 | 365
Erlen darboyun “NS” şilifli plastik kapak
DIN 12387 Uygun | Erlenmeyer flasks
Şilifler:DIN 12249,ISO 383 Uygun | Sipariş No | Hacim | Balon D. C | NS Boyun şlifi | Yükseklik
| Order No | Capacity ml. | Flask O.d. mm | Neck NS | Height mm.
| TNC -80057 | 25 | 42 | 14,5/23 | 70
| TNC -80058 | 25 | 42 | 19/26 | 70
| TNC- 80059 | 50 | 51 | 14,5/23 | 85
| TNC- 80060 | 50 | 51 | 19/26 | 85
| TNC- 80061 | 50 | 51 | 29/32 | 85
| TNC – 80062 | 100 | 64 | 14,5/23 | 105
| TNC –80063 | 100 | 64 | 19/26 | 105
| TNC – 80064 | 100 | 64 | 29/32 | 105
| TNC – 80065 | 150 | 74 | 14,5/23 | 115
| TNC – 80066 | 150 | 74 | 19/26 | 115
| TNC –80067 | 150 | 74 | 29/32 | 115
| TNC –80068 | 250 | 85 | 14,5/23 | 140
| TNC –80069 | 250 | 85 | 19/26 | 140
| TNC –80070 | 250 | 85 | 29/32 | 140
| TNC –80071 | 300 | 87 | 14,5/23 | 156
| TNC –80072 | 300 | 87 | 19/26 | 156
| TNC – 80073 | 300 | 87 | 29/32 | 156
| TNC – 80074 | 500 | 105 | 14,5/23 | 175
| TNC – 80075 | 500 | 105 | 19/26 | 175
| TNC – 80076 | 500 | 105 | 29/32 | 175
| TNC – 80077 | 1000 | 131 | 29/32 | 220
| TNC – 80078 | 1000 | 131 | 40/40 | 220
| TNC – 80079 | 1000 | 131 | 45/40 | 220
| TNC 80080 | 2000 | 166 | 29/32 | 280
| TNC 80081 | 2000 | 166 | 29/32 | 280
| TNC 80082 | 2000 | 166 | 29/32 | 280
| TNC 80083 | 5000 | 220 | 29/32 | 365
ISO 1773 Uygun | MAVİ VİDA KAPAKLI ERLEN DERECESİZ GL 45
DIN 12380 Uygun | Sipariş No | Hacim | Boyun D. C | Balon D. C. Flask O. D. mm | Yükseklik
| Order No | Capacity ml. | Neck O.d. mm |  | Height mm.
| TNC 90068 | 50 | 22 | 51 | 100
| TNC 90069 | 100 | 22 | 64 | 105
| TNC 90070 | 150 | 22 | 74 | 115
| TNC 90071 | 250 | 34 | 85 | 140
| TNC 90072 | 300 | 34 | 84 | 156
| TNC 90073 | 500 | 35 | 105 | 175
| TNC 90074 | 1000 | 42 | 131 | 220
| TNC 90075 | 2000 | 50 | 166 | 280
| TNC 90076 | 3000 | 50 | 187 | 310
MAVİ VİDA KAPAKLI BALON GL 45
| Sipariş No | Hacim | Boyun D. C | Balon D. C. Flask O. D. mm | Yükseklik
| Order No | Capacity ml. | Neck O.d. mm |  | Height mm.
| TNC 90077 | 25 | 22 | 42 | 85
| TNC 90078 | 50 | 22 | 51 | 85
| TNC 90079 | 100 | 22 | 64 | 105
| TNC 90080 | 150 | 22 | 74 | 115
| TNC 90081 | 250 | 34 | 85 | 140
| TNC 90082 | 300 | 34 | 84 | 156
| TNC 90083 | 500 | 35 | 105 | 175
| TNC 90084 | 1000 | 42 | 131 | 220
| TNC 90085 | 2000 | 50 | 166 | 280
| TNC 90086 | 3000 | 50 | 187 | 310
Balon – kısa boyunlu, dibi düz
TSE-ISO 1773 Uygun | Flasks – short neck, flat bottom
Şilifler:DIN 12249,ISO 383 Uygun | Sipariş No | Hacim | Boyun D. C | Balon D. C. | Yükseklik
| Order No | Capacity ml. | Neck O.D. mm | Flask O. D. mm. | Height mm.
| TNC 11111 | 25 | 22 | 40 | 100
| TNC 11112 | 50 | 22 | 51 | 100
| TNC –11113 | 100 | 22 | 64 | 110
| TNC –11114 | 150 | 22 | 70 | 114
| TNC –11115 | 250 | 34 | 85 | 140
| TNC –11116 | 500 | 34 | 105 | 170
| TNC –11117 | 1000 | 42 | 131 | 200
| TNC – 11118 | 2000 | 50 | 166 | 250
| TNC – 11119 | 3000 | 50 | 207 | 300
| TNC – 11120 | 5000 | 65 | 236 | 340
| TNC – 11121 | 10000 | 65 | 279 | 40
TSE ISO 4797 Uygun | Balon – kısa boyunlu, dibi düz ve yuvarlak Norm şlifli “NS”
DIN 12348 Uygun | Flasks – short neck, flat bottom with standart ground socket “NS”
Şilifler:DIN 12249,ISO 383 Uygun | Sipariş No | Hacim | “NS” boyun şlifli | Balon D. C. | Yükseklik
| Order No | Capacity ml. | Neck “NS” | Flask O. D. | Height mm.
| TNC –12101 | 25 | 14,5/23 | 40 | 90
| TNC –12102 | 25 | 19/26 | 40 | 90
| TNC –12103 | 25 | 29/32 | 40 | 90
| TNC –12104 | 50 | 14,5/23 | 51 | 100
| TNC –12105 | 50 | 19/26 | 51 | 100
| TNC –12106 | 50 | 24/29 | 51 | 100
| TNC –12107 | 50 | 24/40 | 51 | 100
| TNC –12108 | 50 | 29/32 | 51 | 100
| TNC –12109 | 100 | 14,5/23 | 64 | 110
| TNC –12110 | 100 | 19/26 | 64 | 110
| TNC –12111 | 100 | 24/29 | 64 | 110
| TNC –12112 | 100 | 24/40 | 64 | 110
| TNC –12113 | 100 | 29/32 | 64 | 110
| TNC –12114 | 150 | 14,5/23 | 70 | 114
| TNC –12115 | 150 | 19/26 | 70 | 114
| TNC –12116 | 150 | 24/29 | 70 | 114
| TNC –12117 | 150 | 24/40 | 70 | 114
| TNC –12118 | 150 | 29/32 | 70 | 114
| TNC –12119 | 250 | 14,5/23 | 85 | 140
| TNC –12120 | 250 | 19/26 | 85 | 140
| TNC –12121 | 250 | 24/29 | 85 | 140
| TNC –12122 | 250 | 24/40 | 85 | 140
| TNC –12123 | 250 | 29/32 | 85 | 140
| TNC –12124 | 500 | 14,5/23 | 105 | 170
| TNC –12125 | 500 | 19/26 | 105 | 170
| TNC –12126 | 500 | 24/29 | 105 | 170
| TNC –12127 | 500 | 24/40 | 105 | 170
| TNC –12128 | 500 | 29/32 | 105 | 170
| TNC –12129 | 1000 | 14,5/23 | 131 | 200
| TNC –12130 | 1000 | 19/26 | 131 | 200
| TNC –12131 | 1000 | 24/29 | 131 | 200
| TNC –12132 | 1000 | 24/40 | 131 | 200
| TNC –12133 | 1000 | 29/32 | 131 | 200
| TNC –12134 | 1000 | 40/40 | 131 | 200
| TNC –12135 | 1000 | 45/40 | 131 | 200
| TNC –12136 | 2000 | 29/32 | 166 | 250
| TNC –12137 | 2000 | 40/40 | 166 | 250
| TNC –12138 | 2000 | 45/40 | 166 | 250
| TNC –12139 | 3000 | 29/32 | 207 | 300
| TNC –12140 | 3000 | 40/40 | 207 | 300
| TNC –12141 | 3000 | 45/40 | 207 | 300
Balon – kısa boyunlu, dibi yuvarlak kürevi şlifli
Flasks – short neck, flat bottom with standart ground socket “ks”
| Sipariş No | Hacim | “ks” boyun şlifli | Balon D. C. | Yükseklik
| Order No | Capacity ml. | Neck “NS” | Flask O. D. | Height mm.
| TNC – 13103 | 100 | 35/20 | 64 | 110
| TNC – 13104 | 250 | 35/20 | 85 | 140
| TNC –13105 | 500 | 35/20 | 105 | 170
| TNC – 13106 | 1000 | 35/20 | 131 | 200
| TNC –13107 | 2000 | 35/20 | 166 | 250
Balon – iki boyunlu, dibi yuvarlak “NS” şlifli
TSE ISO 4797 Uygun | Flasks – round bottom two necks, with standart ground sockets “NS”
DIN 12394 Uygun | Sipariş No | Hacim | “NS” Orta boyun şlifli | “NS” Yan boyun şlifli | Yükseklik
Şilifler:DIN 12249,ISO 383 Uygun | Order No | Capacity ml. | Cent. Neck size | side socket si | Height mm.
| TNC – 14112 | 25 | 14,5/23 | 14,5/23 | 100
| TNC – 14113 | 25 | 19/26 | 14,5/23 | 100
| TNC – 14114 | 25 | 29/32 | 14,5/23 | 100
| TNC –14116 | 50 | 14,5/23 | 14,5/23 | 100
| TNC – 14117 | 50 | 19/26 | 14,5/23 | 100
| TNC –14118 | 50 | 24/29 | 14,5/23 | 100
| TNC – 14119 | 50 | 29/32 | 14,5/23 | 100
| TNC – 14120 | 100 | 14,5/23 | 14,5/23 | 110
| TNC –14121 | 100 | 19/26 | 14,5/23 | 110
| TNC –14122 | 100 | 29/32 | 14,5/23 | 110
| TNC –14123 | 250 | 14,5/23 | 14,5/23 | 145
| TNC –14124 | 250 | 19/26 | 14,5/23 | 145
| TNC – 14125 | 250 | 24/29 | 19/26 | 145
| TNC –14126 | 250 | 29/32 | 14,5/23 | 145
| TNC –14127 | 500 | 14,5/23 | 14,5/23 | 175
| TNC – 14128 | 500 | 19/26 | 14,5/23 | 175
| TNC –14129 | 500 | 24/29 | 14,5/23 | 175
| TNC – 14130 | 500 | 29/32 | 14,5/23 | 175
| TNC – 14131 | 1000 | 29/32 | 14,5/23 | 210
| TNC – 14132 | 1000 | 29/32 | 19/26 | 210
| TNC – 14133 | 1000 | 29/32 | 29/32 | 210
| TNC –14134 | 2000 | 29/32 | 14,5/23 | 260
| TNC –14135 | 2000 | 29/32 | 19/26 | 260
| TNC –14136 | 2000 | 29/32 | 29/32 | 260
| TNC – 14137 | 2000 | 45/40 | 14,5/23 | 260
| TNC –14138 | 4000 | 45/40 | 29/32 | 315
| TNC –14139 | 4000 | 45/40 | 14,5/23 | 315
| TNC –14140 | 6000 | 45/40 | 29/32 | 355
| TNC – 14141 | 6000 | 45/40 | 14,5/23 | 355
Balon – üç boyunlu, dibi yuvarlak norm şlifli “NS”
TSE ISO 4797 Uygun | Flasks – round bottom three necks with standart ground sockets “NS”
DIN 12394 Uygun | Sipariş No | Hacim | Orta Boyun Şlifi | NS” Yan 2 boyun şlifi | Yükseklik
Şilifler:DIN 12249,ISO 383 Uygun | Order No | Capacity ml. | Cen. Sock. Size “NS” |  | Height mm.
| TNC –15148 | 25 | 14,5/23 | 2X14,5/23 | 100
| TNC –15149 | 25 | 19/26 | 2X14,5/23 | 100
| TNC –15150 | 25 | 29/32 | 2X14,5/23 | 100
| TNC – 15151 | 50 | 14,5/23 | 2X14,5/23 | 100
| TNC – 15152 | 50 | 19/26 | 2X14,5/23 | 100
| TNC – 15153 | 50 | 29/32 | 2X14,5/23 | 100
| TNC –15154 | 100 | 14,5/23 | 2X14,5/23 | 110
| TNC –15155 | 100 | 19/26 | 2X14,5/23 | 110
| TNC – 15156 | 100 | 29/32 | 2X14,5/23 | 110
| TNC – 15157 | 250 | 14,5/23 | 2x14,5/23 | 145
| TNC – 15158 | 250 | 19/26 | 2x14,5/23 | 145
| TNC – 15159 | 250 | 29/32 | 2x14,5/23 | 145
| TNC – 15160 | 500 | 14,5/23 | 2x14,5/23 | 175
| TNC –15161 | 500 | 19/26 | 2x14,5/23 | 175
| TNC –15162 | 500 | 29/32 | 2x14,5/23 | 175
| TNC –15163 | 500 | 29/32 | 14,5/23-19/26 | 175
| TNC –15164 | 1000 | 29/32 | 2x14,5/23 | 210
| TNC –15165 | 1000 | 29/32 | 14,5/23-19/26 | 210
| TNC –15166 | 1000 | 29/32 | 2*29/32 | 210
| TNC –15167 | 2000 | 29/32 | 2x14,5/23 | 260
| TNC –15168 | 2000 | 29/32 | 29/32*29/32 | 260
| TNC –15169 | 2000 | 29/32 | 14,5/23-19/26 | 260
Balon – dibi yuvarlak dört boyunlu “NS” şlifli
TSE ISO 4797 Uygun | Flasks – round bottom, four necks with standart ground sockets side necks angled
DIN 12394 Uygun | Sipariş No | Hacim | Orta Boyun Şlifi | NS” Yan 3 boyun şlifi | Yükseklik
Şilifler:DIN 12249,ISO 383 Uygun | Order No | Capacity ml. | Cen. Sock. Size |  | Height mm.
| TNC – 16173 | 250 | 29/32 | 2x14,5/23-19/26 | 145
| TNC –16174 | 250 | 29/32 | 2x29/32-14,5/23 | 145
| TNC – 16175 | 500 | 29/32 | 2x14,5/23-19/26 | 175
| TNC – 16176 | 500 | 29/32 | 2x29/32-19/26 | 175
| TNC – 16177 | 1000 | 29/32 | 2x14,5/23-19/26 | 210
| TNC – 16178 | 1000 | 29/32 | 2x29/32-14,5/23 | 210
| TNC –16179 | 2000 | 29/32 | 2x29/32-14,5/23 | 260
| TNC – 16180 | 2000 | 45/40 | 2x14,5/23-19/26 | 260
| TNC – 16181 | 2000 | 45/40 | 2x29/32-14,5/23 | 260
| TNC –16182 | 4000 | 45/40 | 2x14,5/23-19/26 | 315
| TNC –16183 | 4000 | 45/40 | 19/26-2x29/32 | 315
| TNC – 16184 | 6000 | 45/40 | 2x14,5/23-19/26 | 355
| TNC –16185 | 10000 | 45/40 | 19/26 2x29/32 | 420
Kjeldahl balonu
Flasks, kjehdahl
DIN 12360 Uygun | Sipariş No | Hacim | Boyun D. C | Balon D. C. | Yükseklik
Şilifler:DIN 12249,ISO 383 Uygun | Order No | Capacity ml. | Neck O.D. mm | Flask O. D. mm. | Height mm.
| TNC – 17187 | 50 | 22 | 51 | 200
| TNC – 17188 | 100 | 22 | 60 | 200
| TNC – 17189 | 250 | 34 | 81 | 270
| TNC – 17190 | 500 | 34 | 101 | 300
| TNC – 17191 | 750 | 34 | 115 | 340
| TNC – 17192 | 1000 | 34 | 126 | 350
| Sipariş No | Hacim | ŞİLİFLİ | Boyun D. C | Balon D. C. | Yükseklik
| TNC – 17193 | 50 | 19/26 | 22 | 60 | 200
| TNC _ 17194 | 100 | 19/26 | 22 | 60 | 200
| TNC – 17195 | 250 | 29/32 | 34 | 81 | 270
| TNC – 17196 | 500 | 29/32 | 34 | 101 | 300
| TNC – 17197 | 750 | 29/32 | 34 | 115 | 340
| TNC – 17198 | 1000 | 29/32 | 34 | 126 | 350
Balon – doner buharlaştırıcı için “NS”lifli
Flasks – evaporating, with standart ground socket pear shape
DIN 12348 Uygun | Sipariş No | Hacim | NS Boyun Şlifi | Balon D. C. | Yükseklik
Şilifler:DIN 12249,ISO 383 Uygun | Order No | Capacity ml. | Neck “NS” | Flask O. D. mm. | Height mm.
| TNC-18125 | 25 | 14,5/23 | 40 | 75
| TNC-18126 | 25 | 19/26 | 40 | 75
| TNC-18127 | 25 | 29/32 | 40 | 75
| TNC-18128 | 50 | 14,5/23 | 49 | 88
| TNC-18129 | 50 | 19/26 | 49 | 88
| TNC-18130 | 50 | 29/32 | 49 | 88
| TNC-18131 | 100 | 14,5/23 | 60 | 110
| TNC -18132 | 100 | 19/26 | 60 | 110
| TNC –18133 | 100 | 29/32 | 60 | 110
| TNC – 18134 | 250 | 29/32 | 81 | 140
| TNC – 18135 | 500 | 29/32 | 101 | 170
| TNC –18136 | 1000 | 29/32 | 126 | 210
| TNC – 18137 | 2000 | 29/32 | 166 | 250
DIN 12348 Uygun | Balon – kalp tipi “NS” şlifli
Şilifler:DIN 12249,ISO 383 Uygun | Flasks – pear shape, with standart ground socket
| Sipariş No | Hacim | NS Boyun Şlifi | Balon D. C. | Yükseklik
| Order No | Capacity ml. | Neck “NS” | Flask O. D. mm. | Height mm.
| TNC –19203 | 10 | 14,5/23 | 30 | 75
| TNC – 19204 | 25 | 14,5/23 | 40 | 90
| TNC – 19205 | 50 | 14,5/23 | 50 | 110
| TNC –19206 | 100 | 14,5/23 | 62 | 125
DIN 51751 Uygun | Balon – Destilasyon
Şilifler:DIN 12249,ISO 383 Uygun | Sipariş No | Hacim | Balon D. C | yan boyun mm | Yükseklik
| Order No | Capacity ml. | Neck O.D. mm | tube mm | Height mm.
| TNC – 21197 | 100 | 66--16 | 6*100 | 215
| TNC –21198 | 100 | 63--22 | 8*200 | 150
| TNC – 21199 | 125 | 68--17 | 7*100 | 215
| TNC – 21200 | 150 | 73--16 | 6*100 | 223
| TNC – 21201 | 200 | 75--16 | 7*100 | 230
| TNC – 21202 | 250 | 85--34 | 8*200 | 230
| TNC – 21203 | 500 | 105--34 | 8*200 | 230
| TNC – 21204 | 1000 | 130--34 | 12*250 | 230
Soğutucu – spiralli iki ucu “NS” ‘li
DIN 12592 Uygun | Condensers – spiral condensers two ends with cone and socket “NS”
Şilifler:DIN 12249,ISO 383 Uygun | Sipariş No | Dış zarf boyu | “NS” dişi ve erkek şlif | Spiral adedi | Toplam boy | iki şilifli |  | iki şilifli
| Order No | Jacket lenght mm. | socket and side “NS” | Number of turns | Total lenght mm. |  |  | TL
| TNC – 22226 | 160 | 14,5/23*2 | 12 | 360
| TNC – 22227 | 160 | 19/26 *2 | 12 | 360
| TNC – 22228 | 160 | 29/32*2 | 12 | 360
| TNC – 22229 | 250 | 14,5/23*2 | 22 | 460
| TNC – 22230 | 250 | 19/26*2 | 22 | 460
| TNC – 22231 | 250 | 29/32*2 | 22 | 460
| TNC- 22232 | 400 | 29/32*2 | 32 | 560
DIN 12592 Uygun | Soğutucu – spiralli tek ucu “NS” ‘li
Şilifler:DIN 12249,ISO 383 Uygun | Condensers – spiral condensers two ends with cone and socket “NS”
| Sipariş No | Dış zarf boyu | “NS” erkek şlif | Spiral adedi | Toplam boy | tek şilifli
| Order No | Jacket lenght mm. | socket and side “NS” | Number of turns | Total lenght mm.
| TNC – 22233 | 160 | 14,5/23 | 12 | 360
| TNC – 22234 | 160 | 19/26 | 12 | 360
| TNC – 22235 | 160 | 29/32 | 12 | 360
| TNC – 22236 | 250 | 14,5/23 | 22 | 460
| TNC – 22237 | 250 | 19/26 | 22 | 460
| TNC – 22238 | 250 | 29/32 | 22 | 460
| TNC- 22239 | 400 | 29/32 | 32 | 560
DIN 12592 Uygun | Soğutucu – spiralli şilifsiz
| Sipariş No | Dış zarf boyu | Spiral adedi | Toplam boy | şilifsiz
| Order No | Jacket lenght mm. | Number of turns | Total lenght mm.
| TNC – 22244 | 160 | 12 | 360
| TNC – 22245 | 250 | 22 | 460
| TNC- 22246 | 400 | 32 | 560
DIN 12581 Uygun | Soğutucu – Bullu soğutucu iki ucu “NS” şlifli
Şilifler:DIN 12249,ISO 383 Uygun | Condensers - liebig condensers outlet tube with socket “NS”
| Sipariş No | Dış zarf boyu | bul adedi | “NS” erkek + DİŞİ ÇİFT şlif | Dış zarf dış çapı | Toplam boy | iki şilifli | iki şilifli
ns
| Order No | Jacket lenght mm. |  | socket and side “NS” | Jacket O. D. | Total lenght mm. |  | TL
| TNC – 25233 | 160 | 4 | 14,5/23*2 | 30 | 310 |  | 21
| TNC – 25234 | 160 | 4 | 19/26*2 | 30 | 310 |  | 21
| TNC – 25235 | 160 | 4 | 29/32*2 | 30 | 310 |  | 18
| TNC – 25236 | 250 | 6 | 14,5/23*2 | 30 | 440 |  | 21
| TNC – 25237 | 250 | 6 | 19/26*2 | 30 | 440 |  | 21
| TNC –25238 | 250 | 6 | 29/32 *2 | 30 | 440 |  | 18
| TNC – 25239 | 400 | 8 | 29/32 *2 | 30 | 590 |  | 21
DIN 12581 Uygun | Soğutucu – Bullu soğutucu tek çıkış borusu “NS” şlifli
Şilifler:DIN 12249,ISO 383 Uygun | Condensers - liebig condensers outlet tube with socket “NS”
| Sipariş No | Dış zarf boyu | bul adedi | “NS” erkek şlif | Dış zarf dış çapı | Toplam boy | tek şilifli
|  |  |  | socket and side “NS” |  |  | ns
| Order No | Jacket lenght mm. |  |  | Jacket O. D. | Total lenght mm.
| TNC – 25240 | 160 | 4 | 14,5/23 | 30 | 310
| TNC – 25241 | 160 | 4 | 19/26 | 30 | 310
| TNC – 25242 | 160 | 4 | 29/32 | 30 | 310
| TNC – 25243 | 250 | 6 | 14,5/23 | 30 | 440
| TNC – 25244 | 250 | 6 | 19/26 | 30 | 440
| TNC –25245 | 250 | 6 | 29/32 | 30 | 440
| TNC – 25246 | 400 | 8 | 29/32 | 30 | 590
DIN 12581 Uygun | Soğutucu – Bullu soğutucu şilifsiz
Condensers - liebig condensers outlet tube with socket “NS”
| Sipariş No | Dış zarf boyu | bul adedi | Dış zarf dış çapı | Toplam boy | şilifsiz
| Order No | Jacket lenght mm. |  | Jacket O. D. | Total lenght mm.
| TNC – 25247 | 160 | 4 | 30 | 310
| TNC –25248 | 250 | 6 | 30 | 440
| TNC – 25249 | 400 | 8 | 30 | 590
DIN 12576 Uygun | Soğutucu -Düz soğutucu iki ucu Ns şilifli
Şilifleri DIN 12249 Uygun | Condensers – allihn
| Sipariş No | Dış zarf boyu | “NS”erkek. dişi şlif | İç boru dış çapı | Dış zarf dış çapı | Toplam boy | çift ns | tek şilifli
| Order No | Jacket lenght mm. | socket and side “NS” | Tube O. D. | Jacket O. D. | Total lenght mm. |  | TL
| TNC – 28237 | 160 | 14,5/23*2 | 15 | 30 | 310
| TNC –28238 | 160 | 19/26*2 | 15 | 30 | 310
| TNC – 28239 | 160 | 29/32*2 | 15 | 30 | 310 |  | 12
| TNC –28240 | 250 | 14,5/23*2 | 15 | 30 | 400
| TNC – 28241 | 250 | 19/26*2 | 15 | 30 | 400
| TNC –28242 | 250 | 29/32*2 | 15 | 30 | 400 |  | 13
| TNC -28243 | 400 | 29/32*2 | 15 | 30 | 560 |  | 14
| TNC –28244 | 500 | 29/32*2 | 15 | 30 | 660 |  | 15
DIN 12576 Uygun | Soğutucu -Düz soğutucu tek çıkış borusu Ns şilifli
Şilifleri DIN 12249 Uygun | Condensers – allihn
| Sipariş No | Dış zarf boyu | “NS” erkek şlif | İç boru dış çapı | Toplam boy | tek şilifli
| Order No | Jacket lenght mm. | socket and side “NS” | Tube O. D. | Total lenght mm.
| TNC – 28245 | 160 | 14,5/23 | 15 | 310
| TNC –28246 | 160 | 19/26 | 15 | 310
| TNC – 28247 | 160 | 29/32 | 15 | 310
| TNC –28248 | 250 | 14,5/23 | 15 | 400
| TNC – 28249 | 250 | 19/26 | 15 | 400
| TNC –28250 | 250 | 29/32 | 15 | 400
| TNC -28251 | 400 | 29/32 | 15 | 560
| TNC –28252 | 500 | 29/32 | 15 | 660
DIN 12576 Uygun | Soğutucu -Düz soğutucu şilifsiz
Condensers – allihn
| Sipariş No | Dış zarf boyu | İç boru dış çapı | Toplam boy | şilifsiz
| Order No | Jacket lenght mm. | Tube O. D. | Total lenght mm.
| TNC – 28253 | 160 | 15 | 310
| TNC –28254 | 250 | 15 | 400
| TNC -28255 | 400 | 15 | 560
| TNC –28256 | 500 | 15 | 660
Şilifleri DIN 12249 Uygun | Vigreux kolonu – “NS” dişi ve erkek şlifli
Vigreux coloumns – with socket aand cone “NS”
| Sipariş No | Efektif Boy | “NS” dişi ve erkek şlif | Toplam boy | çift ns
| Order No | Effective lenght mm. | socket cone “NS” | Total lenght mm.
| TNC – 31245 | 144 | 14,5/23 | 200
| TNC – 31246 | 238 | 19/26 | 300
| TNC – 31247 | 426 | 29/32 | 500
Şilifleri DIN 12249 Uygun | B0İ ŞİŞESİ
| Sipariş No | Hacim
| Order No | Capacity ml.
| TNC-32248 | 300
TARTIM KAYIKCIĞI
| Sipariş No | Hacim
| Order No | Capacity ml.
| TNC-33249 | 3
| TNC-33250 | 6
| TNC-33251 | 10
ISO 4796 Uygun | Miyar şişesi – Boyun “NS” şlifli CAM KAPAKLI/ŞEFAF
DIN 12035 Uygun | BOROSİLİKAT
Şilifleri DIN 12249 Uygun | Reagent bottles – with conical ground joints “NS” socket and stopper
| Sipariş No | Hacim | “NS” boyun şlifi | Gövde D. Ç. | Yükseklik
PP KAPAKLI
| Order No | Capacity ml. | Neck “NS” | Body O. D. mm. | Height mm.
| TNC –34252 | 60 | 19/26 | 44 | 77
| TNC – 34253 | 125 | 19/26 | 54 | 95
| TNC – 34254 | 250 | 19/26 | 73 | 129
| TNC –34255 | 500 | 24/29 | 89 | 162
| TNC – 34256 | 1000 | 29/32 | 111 | 200
| TNC – 34257 | 2000 | 40/40 | 138 | 246
ISO 4796 Uygun | Miyar şişesi – Boyun “NS” şlifli CAM KAPAKLI/ANBER
DIN 12035 Uygun | Reagent bottles – with conical ground joints “NS” socket and stopper
Şilifleri DIN 12249 Uygun | Sipariş No | Hacim | “NS” boyun şlifi | Gövde D. Ç. | Yükseklik
| Order No | Capacity ml. | Neck “NS” | Body O. D. mm. | Height mm.
| TNC – 35252 | 60 | 19/26 | 44 | 77
| TNC – 35253 | 125 | 19/26 | 54 | 95
| TNC – 35254 | 250 | 29/32 | 73 | 129
| TNC –35255 | 500 | 29/32 | 89 | 162
| TNC – 35256 | 1000 | 24/29 | 111 | 200
| TNC – 35257 | 2000 | 40/40 | 138 | 246
Erime noktası tayin tüpü (ASİT TABANCASI)– thiele tip
Melting point apparatus – thiele type
| Sipariş No | dış çapı | Boy
| Order No | outside diameter | Lenght mm
| TNC – 36258 | 30 | 200
Şilifleri DIN 12249 Uygun | Kurutma tüpü – “L” şeklinde 75 DER.AÇILI “NS” şlifli
Şilifleri ISO 383 Uygun | Drying tubes “L” shapped, with cone “NS”
| Sipariş No | “NS” erk. Şlif
| Order No | Cone “NS”
| TNC –37275 | 14,5/23
| TNC –37276 | 19/26
| TNC – 37277 | 29/32
KELTEK TÜPÜ (yakma tüpü)
| Sipariş No | DIŞ ÇAP,ET KAL,BOY
| Order No | Capacity m
| TNC-38240 | 42*2,3*300 MM
| TNC-38241 | 42*2,3*300 MM |  | kuresel şilifli 35/20
KELTEK TÜPÜ (yakma tüpü)
| Sipariş No | DIŞ ÇAP,ET KAL,BOY
| Order No | Capacity m
| TNC-38242 | 48*3,6*260 MM
| TNC-38243 | 48*3,6*260 MM |  | KS ŞİLİFLİ 35/20
KELTEK TÜPÜ (yakma tüpü)
| Sipariş No | DIŞ ÇAP,ET KAL,BOY
| Order No | Capacity m
| TNC-38245 | 25*1,8*300 MM
KELTEK TÜPÜ (yakma tüpü)
| Sipariş No | DIŞ ÇAP,ET KAL,BOY
| Order No | Capacity m
| TNC-38246 | 70*300 mm |  | AĞIZ DIŞ ÇAPI:42 MM
| TNC-38247 | 70*42*300 MM |  | AĞIZ DIŞ ÇAPI:42 MM
KONGO CAMI (250 ml dereceli dibi düz)
| Sipariş No | DIŞ ÇAP,ET KAL,BOY
| Order No | Capacity m
| TNC-38248 | 44*1,6*300 DERECELİ
Desikatör – normal tip, kapaklı
Desiccators – normal type, with cover
| Sipariş No | Anma çapı | Dış çap | Flans çapı | Yükseklik
| Order No | Nominal diameter mm. | Outside diameter mm. | Flange O. D. mm
| TNC – 39278 | 150 | 162 | 215 | 155
| TNC – 39279 | 210 | 212 | 270 | 230
| TNC – 39280 | 240 | 262 | 325 | 255
| TNC – 39281 | 300 | 325 | 420 | 340
Desikatör – vakumlu tip, kapaklı ve cam musluklu
Desiccators – vacuum type, with cover and stopcack
| Sipariş No | Anma çapı | Dış çap | “NS” boyun şlifi | Flans çapı | Yükseklik
| Order No | Nominal diameter mm. | Outside diameter mm. | neck socket size | Flange O. D. mm | Height
| TNC – 41282 | 150 | 162 | 24/29 | 215 | 155
| TNC –41283 | 210 | 212 | 24/29 | 270 | 230
| TNC – 41284 | 240 | 262 | 24/29 | 325 | 255
| TNC – 41285 | 300 | 325 | 24/29 | 420 | 340
Desikatör musluğu – vakumlu tipler için
Desiccator stopcock – for vacuum types
| Sipariş No | Delik çapı | “NS” erkek şlif
| Order No | bare mm. | cone “NS”
| TNC-42286 | 2.5 | 24/29
| TNC-42287 | 3 | 29/32
Vezin kapı – tartı kabı, kısa tip
TSE 3950 Uygun | Weighing bottles – low form
| Sipariş No | Hacim | Dış çap | Yükseklik
| Order No | Capacity ml. | Outside diameter mm. | Height mm.
| TNC –43259 | 10 | 30 | 30
| TNC –43260 | 15 | 35 | 30
| TNC – 43261 | 20 | 40 | 30
| TNC- 43262 | 25 | 45 | 30
| TNC- 43263 | 30 | 50 | 30
| TNC- 43264 | 40 | 60 | 40
| TNC- 43265 | 60 | 70 | 40
| TNC- 43266 | 80 | 80 | 40
| TNC- 43267 | 120 | 100 | 45
Kalsi metre tahtaya montajlı
Sipariş No
| TNC- 45266 |  |  | takımı
| TNC- 45267 |  |  | tahta sehbası
| TNC- 45268 |  |  | büret kısmı
| TNC- 45269 |  |  | j borusu
| TNC- 45270 |  | 250 ml vida kapaklı şişesi
| TNC- 45271 |  | 250 ml nüçe erleni
| TNC- 45272 |  | 100 ml kireç balonu
| TNC- 45273 |  | 100 ml kavanoz olursa
| TNC- 45274 |  |  | T cam mus
ORSAT CİHAZI
Sipariş No
Order No
| TNC- 45275 |  | KOMPLE TAKIM
| TNC- 45276 |  |  | BÜRET
| TNC- 45277 |  | SEVİYE ŞİŞESİ
| TNC- 45278 |  | MUSLUĞU
| TNC- 45279 |  | ABSORPSİYON KOLONU
REAKTÖR KABLARI
| Order No | Diameter ext mm | Diameter int mm | Height int mm | Height total mm | Inner chamber capacity ml | Pack quantity
| TNC- 45375 | 70 | 52 | 130 | 138 | 250 | 1
| TNC- 45376 | 95 | 70 | 170 | 180 | 600 | 1
| TNC- 45377 | 110 | 80 | 215 | 235 | 1000 | 1
| TNC- 45378 | 130 | 106 | 260 | 280 | 2000 | 1
ASPRATÖR ŞİŞESİ
| Order No | Body diameter mm | Bottle height mm | Capacity ml | Maximum internal neck diameter mm |  |  | Pack quantity
| TNC- 45379 | 73 | 131 | 250 | 18 |  |  | 10
| TNC- 45380 | 89 | 163 | 500 | 23 |  |  | 10
| TNC- 45381 | 111 | 200 | 1000 | 28 |  |  | 5
| TNC- 45382 | 138 | 248 | 2000 | 28 |  |  | 5
CİVA DAMLALIĞI
| Sipariş No | Dış çap | Yükseklik
| Order No | Outside diameter mm. | Height mm.
| TNC- 45389 | 30 | 115
GEİSLER TÜPÜ
| Sipariş No | Dış çap | Yükseklik
| Order No | Outside diameter mm. | Height mm.
| TNC- 45385 | 26 | 300
BİRLEŞİK KABLAR
| Sipariş No | Dış çap | Yükseklik
| Order No | Outside diameter mm. | Height mm.
| TNC- 45384 | 30 | 115
| TNC- 45384S | SEHBASI
S CAM BORU
MANOMETRE İÇİN
| Sipariş No | Dış çap | Yükseklik
| Order No | Outside diameter mm. | Height mm.
| TNC- 45386 | 8 | 200
DİK AÇILI CAM BORU
MANOMETRE İÇİN
| Sipariş No | Dış çap | Yükseklik
| Order No | Outside diameter mm. | Height mm. |  | TL
| TNC- 45387 | 8 | 150/50
| TNC- 45388 | 8 | 150/50/50 | UCU ÇEKİLMİŞ
DİK AÇILI CAM MUSLUK
| Sipariş No | Dış çap | Yükseklik
| Order No | Outside diameter mm. | Height mm.
| TNC- 45355 | 8 | 100/60/60
| TNC- 45357 | 8 | 100/50
J CAM BORU
J CAM BORU
| Sipariş No | Dış çap | Yükseklik
| Order No | Outside diameter mm. | Height mm.
| TNC- 45363 | 8 | 100/50
U BORUSU
| Sipariş No | Dış çap | Yükseklik
| Order No | Outside diameter mm. | Height mm.
| TNC- 45356 | 18 | 140
KONVEKSİYON CAM BORUSU
| Sipariş No | Dış çap | Yükseklik
| Order No | Outside diameter mm. | Height mm.
| TNC- 45357 | 18 | 200
ŞİLENK CAM KAPAKLI
VİDALI SİYAH VANA MUSLUKLU
| Sipariş No | Hacim | Orta Boyun Şlifi | DIŞ ÇAP MM | Yükseklik
| Order No | Capacity ml.. | Cen. Sock. Size “NS” |  | Height mm. | cam mus
| TNC-- 63458 | 25 | 14,5/23 | 18 | 200
| TNC –63459 | 50 | 19/26 | 24 | 200
| TNC –63460 | 100 | 19/26 | 30 | 200
| TNC –63461 | 100 | 24/29 | 30 | 200
| TNC –63462 | 250 | 19/26 | 50 | 240
ŞİLENK CAM KAPAKLI
CAM MUSLUKLU MUSLUKLU
| Sipariş No | Hacim | Orta Boyun Şlifi | DIŞ ÇAP MM | Yükseklik
| Order No | Capacity ml.. | Cen. Sock. Size “NS” |  | Height mm. | cam mus
| TNC-- 63464 | 25 | 14,5/23 | 18 | 200
| TNC –63465 | 50 | 19/26 | 24 | 200
| TNC –63466 | 100 | 19/26 | 30 | 200
| TNC –63467 | 100 | 24/29 | 30 | 200
| TNC –63468 | 250 | 19/26 | 50 | 240
ŞİLENK CAM KAPAKLI
TEFLON MUSLUKLU
| Sipariş No | Hacim | Orta Boyun Şlifi | DIŞ ÇAP MM | Yükseklik
| Order No | Capacity ml.. | Cen. Sock. Size “NS” |  | Height mm. | cam mus
| TNC-- 63469 | 25 | 14,5/23 | 18 | 200
| TNC –63470 | 50 | 19/26 | 24 | 200
| TNC –63471 | 100 | 19/26 | 30 | 200
| TNC –63472 | 100 | 24/29 | 30 | 200
| TNC –63473 | 250 | 19/26 | 50 | 240
VAKUM MOLİVONTU
CAM MUSLUKLU
| Sipariş No | DIŞ ÇAP MM | Yükseklik
| Order No |  | Height mm. | cam mus
| TNC – 31248 | 30 | 200
| TNC – 31247 | 24 | 200
| TNC – 31247 | 30 | 200
| TNC – 31247 | 30 | 200
| TNC – 31247 | 250 | 19/26